## CID
id | reason
1 | 1#喷油器故障
2 | 2#喷油器故障
3 | 3#喷油器故障
4 | 4#喷油器故障
5 | 5#喷油器故障
6 | 6#喷油器故障
7 | 7#喷油器故障
8 | 8#喷油器故障
9 | 9#喷油器故障
10 | 10#喷油器故障
11 | 11#喷油器故障
12 | 12#喷油器故障
13 | 13#喷油器故障
14 | 14#喷油器故障
15 | 15#喷油器故障
16 | 16#喷油器故障
17 | 燃油切断阀
18 | 燃油控制阀
19 | 节流阀的旁路阀
20 | 正时执行器
21 | 发动机位置传感器
22 | 正时传感器
23 | 齿条执行器
24 | 齿条位置传感器
27 | 可调涡轮增压器1号执行器
28 | 可调涡轮增压器2号执行器
41 | 8伏直流电源
42 | 喷油器驱动阀
70 | 驻车制动开关
71 | 怠速关闭定时器
75 | 转向油温传感器
81 | 微粒捕集器入口压力传感器
82 | 空气启动压力传感器
84 | 行驶速度传感器
91 | 节气门位置传感器
94 | 燃油输送压力传感器
95 | 燃油滤清器差压传感器
96 | 燃油油位传感器
98 | 发动机油位传感器
99 | 发动机机油滤清器差压传感器
100 | 机油压力传感器
101 | 曲轴箱空气压力传感器
102 | 增压压力传感器
104 | 涡轮机油压力传感器
105 | 进气歧管温度传感器
106 | 进气压力传感器
109 | 发动机冷却液出口压力传感器
110 | 发动机冷却液温度传感器
111 | 发动机冷却液液位传感器
112 | 发动机冷却液过滤器差压传感器
124 | 传动油油位
126 | 变速箱机油滤清器差压传感器
127 | 变速箱油压力传感器
132 | 变速器先导压力传感器
133 | 变速器先导压力供应电磁阀
134 | 右侧转向歧管电磁阀
135 | 左侧转向歧管电磁阀
136 | 右马达先导压力传感器
137 | 左马达先导压力传感器
138 | 缩小轮辋拉线选择开关
139 | 提示反向电磁阀
140 | 提示正向电磁阀
141 | 经济模式开关
142 | 散热器清洗门位置开关
143 | 中和压力开关
144 | 备份报警继电器
145 | 12伏直流电源
146 | 故障模式开关
147 | 锁止离合器压力传感器
148 | 移动压力传感器
149 | 行驶控制3通电磁阀
150 | 夯棒速度传感器
151 | 夯棒电磁阀
152 | 推进控制诊断灯
153 | 右驱动电机转速传感器
154 | 左驱动电机速度传感器
155 | 推动启动电磁阀
156 | 右反向EDC（电子显示控制）电磁阀
157 | 左反向EDC（电子显示控制）电磁阀
158 | 右前向（电子显示控制）电磁阀
159 | 左前向（电子显示控制）电磁阀
160 | 摊铺机实现继电器
161 | 制动器（行程）踏板传感器
162 | 方向盘传感器
163 | 转向角传感器
164 | 喷油器驱动压力传感器
167 | 交流发电机充电电压传感器
168 | 电气系统电压
171 | 环境温度传感器
172 | 进气歧管空气温度传感器
174 | 燃油温度传感器
175 | 发动机转速传感器
177 | 变速箱油温度传感器
190 | 发动机转速传感器
191 | 变速器输出速度传感器
246 | 专用CAN数据链路
247 | SAEJ1939数据链路
248 | Cat 数据链路
249 | SAEj1922数据链路
250 | SAEJ1708 / J1587数据链路
252 | 校准模块
253 | 专用模件
254 | 电子控制模块
256 | 发动机额定功率图
257 | 爆震水平
258 | 曲轴转角传感器
259 | 发动机正时程序
260 | 排气氧传感器
261 | 发动机正时校准
262 | 5伏直流传感器电源
263 | 数字传感器电源（8V或12V）
264 | 减速阀
265 | 用户定义关机输入
266 | 无注入曲轴
267 | 远程关机输入
268 | 编程参数故障
269 | 传感器电源
270 | CMS（计算机监控系统）线束代码
271 | 行动警报
272 | 涡轮增压器出口增压压力传感器
273 | 涡轮增压器出口压力传感器
274 | 大气压力传感器
275 | 右增压器进气压力传感器
276 | 左增压器进气压力传感器
277 | 正时标定传感器
278 | AESC（发动机转速自动控制）执行指示灯
279 | 后冷却器的冷却液温度传感器（前）
280 | 齿轮箱温度传感器
281 | 发动机检查灯
282 | 发动机超速指示灯
283 | 空气滤清器堵塞指示灯
284 | EMS（电子监控系统）系统启用（发动机运行信号）
285 | 防冻液温度高指示灯
286 | 机油压力低指示灯
287 | 7号电流输出低
288 | 8号电流输出低
289 | 燃油滤清器前燃油压力传感器
290 | 发动机冷却风扇泵压力传感器
291 | 发动机冷却风扇电磁阀
292 | 液压油冷却风扇电磁阀
293 | 3号电流模拟量输出高
294 | 4号电流模拟量输出高
295 | 大型液压挖掘机控制模块
296 | 传输控制层
297 | 全轮驱动控制
298 | 行车制动踏板开关
299 | 变速杆位置传感器
300 | 变压器的初级线圈
301 | 点火变压器1号初级线圈
302 | 点火变压器2号初级线圈
303 | 点火变压器3号初级线圈
304 | 点火变压器4号初级线圈
305 | 点火变压器5号初级线圈
306 | 点火变压器6号初级线圈
307 | 点火变压器7号初级线圈
308 | 点火变压器8号初级线圈
309 | 点火变压器9号初级线圈
310 | 点火变压器10号初级线圈
311 | 点火变压器11号初级线圈
312 | 点火变压器12号初级线圈
313 | 点火变压器13号初级线圈
314 | 点火变压器14号初级线圈
315 | 点火变压器15号初级线圈
316 | 点火变压器16号初级线圈
317 | 负载传感器
318 | 右爆震传感器
319 | 左爆震传感器
320 | 速度/正时传感器
321 | 诊断复位/确认开关
322 | 发动机熄火继电器
323 | 发动机停车灯
324 | 警告灯（动作）
325 | 点火爆震
326 | 爆震系统
327 | 爆震传感器数据不正确
328 | 发动机气缸数据不正确
329 | 通信故障
330 | 丙烷切换输入
331 | 点火开关
332 | 按键开关
333 | 报警开关
334 | 备用输出
335 | 铲斗螺旋钻电磁阀
336 | 发动机控制开关
337 | 远程紧急停止开关
338 | 发动机前润滑油泵继电器
339 | 发动机前润滑压力开关
340 | 空气关闭电磁阀
341 | 4号压力控制阀加热电磁阀
342 | 二次发动机转速传感器
343 | 脱硝油喷嘴
344 | 脱硝烃泵继电器
345 | 脱硝油气系统压力传感器
346 | 行驶控制继电器
347 | 静液压马达位移电磁阀
348 | 变速箱锁开关
349 | 传输同步电磁阀
350 | 升力连杆位置传感器
351 | 倾斜连杆位置传感器
352 | 升降水位传感器
353 | 倾斜杆传感器
354 | 1号提升电磁阀
355 | 1号下降电磁阀
356 | 1号倾倒电磁阀
357 | 1号反水电磁阀
358 | 执行先导压力供应电磁阀
359 | 提高制动电磁铁
360 | 降低制动电磁铁
361 | 反水制动电磁铁
362 | 发动机风扇转速控制电磁阀
363 | 机器行驶控制执行器
364 | 提升油缸排出压力传感器
365 | 反冲设定开关
366 | 半自动挖掘开关
367 | 行驶控制开关
368 | 变速箱自动/手动开关
369 | 传动装置指示器输入
370 | 浮动电磁阀
371 | 操作角电磁阀
372 | 铲斗打开电磁阀
373 | 铲斗关闭电磁阀
374 | 回转制动器电磁阀
375 | 液压摆动抑制电磁阀
376 | 行驶警报器
377 | 行驶制动电磁阀
378 | 机器自润滑电磁阀
379 | 机器自润滑压力传感器
380 | 传输调制电源压力开关
381 | 升降杆空档位置开关
382 | 后悬挂杆位置传感器
383 | 后悬挂位置传感器
384 | 牵引力开关
385 | 倾斜式平衡位置开关
386 | 后悬挂提升电磁阀
387 | 后悬挂降低电磁阀
388 | 悬挂电磁阀回油管
389 | 制动缸后杠杆空档位置开关
390 | 前驱动位移电磁阀
391 | 反向驱动位移电磁阀
392 | 冲油电磁阀
393 | 前轮驱动电磁阀
394 | 轮马达位移电磁阀
395 | 前轮驱动压力选择器电磁阀
396 | 全轮驱动指示灯
397 | 电荷泵压力开关
398 | 前轮驱动压力传感器
399 | 全轮驱动攻击操纵杆传感器
400 | 次级点火变压器
401 | 1号次级点火变压器
402 | 2号次级点火变压器
403 | 3号次级点火变压器
404 | 4号次级点火变压器
405 | 5号次级点火变压器
406 | 6号次级点火变压器
407 | 7号次级点火变压器
408 | 8号次级点火变压器
409 | 9号次级点火变压器
410 | 10号次级点火变压器
411 | 11号次级点火变压器
412 | 12号次级点火变压器
413 | 13号次级点火变压器
414 | 14号次级点火变压器
415 | 15号次级点火变压器
416 | 16号次级点火变压器
417 | 电磁阀回路中断继电器
418 | 主引导气流指示灯/继电器
419 | 反向马达继电器
420 | 二级控制继电器
421 | 负载继电器
422 | 传动轴转速传感器
423 | 前制动蓄能器压力开关
424 | 后制动蓄能器压力开关
425 | 前制动油压传感器
426 | 后制动油压传感器
427 | 前桥油温传感器
428 | 后桥油温传感器
429 | 转向主油泵油压传感器
430 | 转向先导油压传感器
431 | 转向油位开关
432 | 转向滤油器差压开关
433 | 液压油滤差压开关
434 | 液压先导油压传感器
435 | 液压油位传感器
436 | 液力变矩器机油压力传感器
437 | 动力总成过滤器压力开关
438 | 1号液压控制阀加热电磁阀
439 | 2号液压控制阀加热电磁阀
440 | 3号液压控制阀加热电磁阀
441 | 电子调速继电器
442 | 发电机故障继电器
443 | 摇转终止继电器
444 | 起动马达继电器
445 | 运转继电器
446 | 空中停车继电器
447 | 燃油控制继电器
448 | 备用继电器
449 | 操作抓钩旋转开关
450 | 操作钳开/关闭开关
451 | 抓斗顺时针反转电磁阀
452 | 抓斗逆时针反转电磁阀
453 | 通开电磁阀
454 | 通闭电磁阀
455 | 通闭压力传感器
456 | 抗磨液压油压力传感器
457 | 刹车油温度传感器
458 | 倾斜缸杆压力传感器
459 | 液力变矩器控制模块
460 | 燃油压力传感器 - 在燃油过滤器后
461 | 另一个辅助制动电磁阀
462 | 发动机冷却液进口压力开关
463 | 实现双重减压电磁阀
464 | 铲斗倾斜杠杆齿条位置开关
465 | 油门杆高怠速位置开关
466 | 左履带转向踏板位置传感器
467 | 右履带转向踏板位置传感器
468 | 行车制动踏板位置传感器
469 | 左轨前进方向电磁铁
470 | 左履带反向电磁阀
471 | 右轨前进方向电磁铁
472 | 右履带反向电磁阀
473 | 充气压力传感器
474 | 可编程继电器控制模块
475 | 1号用户接口模块
476 | 2号用户接口模块
477 | 1号备用继电器
478 | 2号备用继电器
479 | 3号备用继电器
480 | 4号备用继电器
481 | 5号备用继电器
482 | 6号备用继电器
483 | 7号备用继电器
484 | 8号备用继电器
485 | 发动机风扇换向电磁阀
486 | 发动机风扇换向开关
487 | 第三杆位置传感器
488 | 第四杆位置传感器
489 | 实现功能选择开关
490 | 实现锁定开关
491 | 第三功能正向电磁阀
492 | 第三功能后置电磁阀
493 | 第四功能正向电磁阀
494 | 第四功能后部电磁阀
495 | 第五功能正向电磁阀
496 | 第五功能后部电磁阀
497 | 右倾斜电磁阀
498 | 左倾斜电磁阀
499 | 实现可变液压油泵电磁阀
500 | 电子控制模块
501 | 1缸预燃室
502 | 2缸预燃室
503 | 3缸预燃室
504 | 4缸预燃室
505 | 5缸预燃室
506 | 6缸预燃室
507 | 7缸预燃室
508 | 8缸预燃室
509 | 9缸预燃室
510 | 10缸预燃室
511 | 11缸预燃室
512 | 12缸预燃室
513 | 13缸预燃室
514 | 14缸预燃室
515 | 15缸预燃室
516 | 16缸预燃室
517 | 全轮驱动开关
518 | 压力模块
519 | 曲轴箱压力
520 | 传输配置代码
521 | 燃油温度传感器
522 | 燃油能量含量发送器
523 | 实时发动机速度传感器
524 | 发动机转速传感器
525 | 扼流执行器
526 | 涡轮废气旁通阀执行器
527 | 下垂输入锅
528
529 | 燃油修正系数
530 | ION探头
531 | Idle/Rated开关
532 | 发动机停机输入
533 | 刹车控制
534 | 并行/并网输入
535 | 排气温度传感器
536 | 发动机油位开关
537 | 发动机冷却液液位开关
538 | 右空气限制传感器
539 | 左空气限制传感器
540 | 驱动设备输入
541 | 差速器（轴）油压传感器
542 | 机油滤清器前机油压力传感器
543 | 机油滤清器后机油压力传感器
544 | 发动机冷却风扇转速传感器
545 | 乙醚喷射控制继电器
546 | 乙醚注入电流（安培）极限继电器
547 | 乙醚注入指示灯
548 | 油门锁定指示灯
549 | 油门锁定开关
550 | 氧气信号到ECM
551 | 氧传感器/氧缓冲连接
552 | 当前氧传感器校准/发动机速度
553 | 当前氧气传感器校准/氧气信号
554 | 氧气传感器校准/氧气信号丢失
555 | 氧气传感器校准/氧气信号杂乱
556 | 氧气传感器增益
557 | 氧气传感器便宜
558 | 自动润滑继电器
559 | Boom浮动继电器
560 | 数据链路错误
561 | 后发动机油门锁电磁阀
562 | 卡特彼勒监控系统
563 | 所需的速度信号丢失
564 | 所需的速度信号嘈杂
565 | 缺少所需的速度信号，即将关机
566 | 无效的发动机关机
567 | 备用ECM就绪指示灯
568 | 备用ECM控制中指示灯
569 | 机油注入电磁阀
570 | 温度传感器超出范围
571 | 电梯前进驱动电磁阀
572 | 电梯反向驱动电磁阀
573 | 微动踏板位置传感器
574 | 抓斗制动器电磁阀
575 | 升降杆位置传感器
576 | 海茵茨曼执行器
577 | 海茵茨曼执行器增益
578 | 海茵茨曼执行器偏移
579 | 初级ECM(电子控制模块)心跳信号
580 | 动力换档压力传感器
581 | 动力换档电磁阀
582 | 空气滤清器差压开关
583 | 动臂提升电磁阀
584 | 发动机油压力开关
585 | 1号变速器输出转速传感器
586 | 发动机转速旋钮开关
587 | 发动机调速器位置传感器
588 | 监控系统显示屏
589 | 道路/土方开关
590 | 发动机控制模块
591 | 电可擦可编程序只读存储器
592 | 2号提升电磁阀
593 | 2号下降电磁阀
594 | 2号Rackback 电磁阀
595 | 2号倾倒电磁阀
596 | 实施控制
597 | 主液压泵卸压传感器
598 | 行驶速度电磁阀
599 | CMS监测系统
600 | 液压油温度传感器
601 | 制动空气压力传感器
602 | 变速器P2压力开关
603 | 液力变矩器叶轮离合器压力传感器
604 | 自动切换，锁定启用开关
605 | 1号车轮转速传感器
606 | 2号车轮转速传感器
607 | 3号车轮转速传感器
608 | 4号车轮转速传感器
609 | 1号车轮制动电磁阀
610 | 2号车轮制动电磁阀
611 | 3号车轮制动电磁阀
612 | 4号车轮制动电磁阀
613 | 前制动器先导电磁阀
614 | 后制动器先导电磁阀
615 | 机器铰接角度传感器
616 | 系统测试开关
617 | 进气空气加热器继电器
618 | 左副制动开关
619 | 右侧辅助制动开关
620 | 拖曳模式开关
621 | 降档开关
622 | 升档开关
623 | 方向开关
624 | 变速器空档开关
626 | 转向/传动锁开关
627 | 驻车制动压力开关
628 | 快速切换
629 | 中和器开关
631 | 变速器离合器1电磁阀
632 | 变速器离合器2电磁阀
633 | 变速器离合器3电磁阀
634 | 变速器离合器4电磁阀
635 | 变速器离合器5电磁阀
636 | 变速器离合器6电磁阀
637 | 备份警报
638 | 起动器电磁阀
639 | 1档指示灯
641 | 1号传动电磁阀
642 | 2号传动电磁阀
643 | 3号传动电磁阀
644 | 4号传动电磁阀
645 | 5号传动电磁阀
646 | 6号传动电磁阀
647 | 7号传动电磁阀
648 | 8号传动电磁阀
650 | 线束代码
653 | 电子控制模块
654 | 拖车右制动器油温传感器
655 | 拖车左制动器油温传感器
656 | 拖车制动冷却器入口温度传感器
657 | 拖车制动冷却器出口温度传感器
658 | 拖车右支撑压力传感器
659 | 拖车左支撑压力传感器
660 | 换档杆输入线12
661 | 换档杆输入线13
662 | 换档杆输入线14
663 | 换档杆输入线15
664 | 换档杆输入线16
665 | 换档杆输入线17
666 | 换档杆输入线18
667 | 换档杆输入线19
668 | 变速杆换档杆
669 | 变速箱输入速度传感器
670 | 左踏板位置传感器
671 | 变速箱输出转速传感器
672 | 转矩转换器输出转速传感器
673 | 变速器输出转速传感器＃2
674 | 变速器中间速度传感器＃1
675 | 变速器中间速度传感器＃2
676 | 左履带转向杆位置传感器
677 | 右轨道转向杆位置传感器
678 | 液力变矩器叶轮离合器电磁阀
679 | 液力变矩器锁止离合器电磁阀
680 | 自动/开启驾驶控制开关
681 | 停车制动电磁阀
682 | 停车制动灯
683 | 停车制动报警
684 | 操作员传输反向开关
685 | 服务ID代码
686 | 班次编号
687 | 选项ID代码
688 | 可变马力电磁阀
689 | 左制动电磁阀
690 | 右制动电磁阀
691 | 变速箱电磁阀1
692 | 变速箱电磁阀2
693 | 变速箱电磁阀3
694 | 变速箱电磁阀4
695 | 变速箱电磁阀5
696 | 变速箱电磁阀6
697 | 优先阀电磁阀
698 | 左转向离合器电磁阀
699 | 右转向离合器电磁阀
700 | 传动齿轮传感器
701 | 变速箱输出转速传感器
702 | 变速器齿轮杆选择器传感器（开关）
703 | 拖车门位置传感器
704 | 行车制动压力开关
705 | 身体提升传感器（开关）
706 | 身体上传感器
707 | 传动齿轮执行器上电磁阀
708 | 变速器齿轮执行器向下电磁阀
709 | 变速箱锁止离合器电磁阀
710 | ARC电源电磁阀
711 | ARC控制电磁阀
712 | 缓速器控制灯
713 | 自动延迟器开/关开关
714 | 自动减速器压力开关
715 | 缓速器压力开关
716 | 电功率传感器
717 | 遥控油门开关
718 | 传输系统
719 | TCS比例电磁阀
720 | 转向解析器
721 | 主制动电磁阀
722 | 辅助制动电磁阀
723 | 自动模式频闪灯继电器
724 | 提升举起电磁阀
725 | 提升机下部电磁阀
726 | 右转向电磁阀
727 | 左转向电磁阀
728 | 自动/手动控制信号
729 | 自动/手动地面开关
730 | 自动/手动驾驶室开关
731 | RPM占空比信号
732 | 微调电磁阀
733 | 液压油冷却液阻滞电磁阀
734 | 自动润滑分流器电磁阀
735 | 起重电磁阀
736 | AESC（发动机转速自动控制）控制线
737 | 中和踏板位置传感器
738 | 裂具位置传感器
739 | 差速锁指示灯
740 | 差速锁电磁阀
741 | 变换器驱动指示灯
742 | 制动灯/继电器
743 | 前转向传感器（PWM）
744 | 后转向传感器（PWM）
745 | 推进速度传感器（PWM）
746 | 转子控制开关（PWM）
747 | 转向模式开关（PWM）
748 | 转子门开关
749 | 回拨开关
750 | 后转向手动开关
751 | 水喷雾开关
752 | 转子制动器/皮带张力电磁阀
753 | 转子制动电磁阀
754 | 转子离合器电磁阀
755 | 喷水继电器
756 | 转子离合器油温传感器（PWM）
757 | 转子离合器机油压力传感器（PWM）
758 | 推进油压传感器（PWM）
759 | 发动机油位灯
760 | 发动机机油滤清器灯
761 | 燃油滤清器灯
762 | 变速箱油温开关
763 | 挖沟电磁铁
764 | 传输指示灯
765 | 倾斜式气缸盖压力传感器
766 | 差速器（轴）润滑油压力传感器
767 | 固定执行泵油压力传感器
768 | RS-485数据链路
769 | 提升气缸杆端压力传感器
770 | CAT数据链路＃2
771 | 快门继电器
772 | 爆震混合控制模块
773 | 提升杆传感器
774 | 二级节气门位置传感器
775 | 液压控制阀预热继电器
776 | 导航控制模块
777 | 辅助转向角度传感器
778 | 二次空气压力传感器
779 | 驾驶室空气温度传感器
780 | 自主钥匙开关继电器
781 | 照明继电器
782 | 地面停电灯
783 | 巡航控制灯
784 | 发动机振动传感器
785 | 冷却水温度传感器
786 | 冷却水温度压力传感器
787 | 冷却水水位传感器
788 | 发动机减速器选择开关
789 | 主先导压力传感器
790 | 摆动泵（出口）压力传感器
791 | 压缩制动器低/高电磁阀
792 | 压缩制动中/高电磁阀
793 | 主转向压力开关
794 | 二级转向压力开关
795 | 二级转向中间继电器
796 | 差速器（轴）高速风扇电磁阀
798 | 一般报警输出
799 | 服务工具
800 | VIMS(重要的信息管理系统的主要模块)
801 | 1号VIMS接口模块
802 | 2号VIMS接口模块
803 | 3号VIMS接口模块
804 | 4号VIMS接口模块
805 | 5号VIMS接口模块
806 | 6号VIMS接口模块
807 | 7号VIMS接口模块
808 | 8号VIMS接口模块
809 | 1号车速表/转速表
810 | 2号车速表/转速表
811 | 1号衡量集群
812 | 2号衡量集群
813 | 3号衡量集群
814 | 4号衡量集群
815 | 1号信息中心
816 | 2号信息中心
817 | ECM内部备用电池
818 | 电源模式开关
819 | 显示数据链接
820 | 键盘数据链接
821 | 显示电源
822 | LCD背光电源
823 | 服务灯
824 | TPMS灯＃1（绿色）
825 | TPMS灯＃2（红色）
826 | 液力变矩器油温传感器
827 | 左排气温度传感器
828 | 右排气温度传感器
829 | 后置后冷器冷却液温度传感器
830 | 前制动器油温传感器
831 | 左终端驱动芯片检测器
832 | 正确的最终驱动芯片检测器
833 | 后制动油温度传感器
834 | 差分（轴）芯片检测器
835 | 差速器（轴）油温传感器
836 | 左终传动油温传感器
837 | 右终传动油温传感器
838 | 左前支柱压力传感器
839 | 右前支撑压力传感器
840 | 左后支柱压力传感器
841 | 右后支撑压力传感器
842 | 左前装置芯片检测器
843 | 正确的前面设备芯片探测器
844 | 左摆式泵壳检测器
845 | 左摆动马达芯片检测器
846 | 右旋转马达芯片检测器
847 | 左后部件检测器
848 | 右后方芯片检测器
849 | 系统空气压力传感器
850 | 齿轮箱芯片检测器
851 | 齿轮箱压力传感器
852 | 制动油温传感器（右前）
853 | 制动油温传感器（左前）
854 | 制动油温传感器（右后）
855 | 制动油温度传感器（左后）
856 | 斜坡传感器模块＃1
857 | 斜坡传感器模块＃2
858 | 发电机关闭断路器
859 | 发电机千瓦继电器
860 | 前置泵驱动油温传感器
861 | 服务引擎灯
862 | 传动P1压力传感器
863 | 传动P2压力传感器
864 | 可变工具泵油压力传感器
865 | 发动机排气温度灯
866 | 负载比例输出
867 | 液压发动机减速器阀电磁阀
868 | 传输自动换档灯
869 | 右提升油缸位置传感器
870 | 左提升油缸位置传感器
871 | 倾角传感器
872 | 音调传感器
873 | 倾斜液压泵压力传感器
874 | 模式选择开关
875 | 手动选择开关
876 | 音调正向触发开关
877 | 间距开关
878 | 所需的刀片负载选择器拨号
879 | 开口柄杆进/出杆位置传感器
880 | 裂土器上升/下降杆位置传感器
881 | 裂土器自动收发开关
882 | 实施锁定电磁阀<开关>
883 | 间距再生电磁阀
884 | 音高电磁阀
885 | 压力补偿覆盖电磁阀
886 | 裂土器轮轴进电磁阀
887 | 裂土器轮轴出电磁阀
888 | 裂土器轮轴降低电磁阀
889 | 裂土器轮轴举升电磁阀
890 | 遥测数据链路
900 | 左升高电磁阀
901 | 左降低电磁阀
902 | 右升高电磁阀
903 | 右降低电磁阀
904 | 后升高电磁阀
905 | 后降低电磁阀
906 | 左等级传感器
907 | 右等级传感器
908 | 刀片旋转位置传感器
909 | 坡度显示＃1
910 | 坡度显示＃2
911 | 坡度显示＃3
912 | 坡度显示＃4
913 | 坡度显示＃5
914 | 坡度显示＃6
915 | 左侧传感器箭头指示灯
916 | 左侧传感器ON GRADE指示灯
917 | 右侧传感器箭头指示灯
918 | 右侧传感器ON GRADE指示灯
919 | 左级倾斜角
920 | 右级倾斜角
921 | 级倾斜角
922 | 自动停止触点开关
923 | 服务高度触点开关
924 | 燃烧器控制电子控制模块
925 | 燃烧器控制诊断灯
926 | 燃烧器选择开关
927 | 燃烧器燃油泵继电器
928 | 左扩展器电热塞继电器
929 | 左扩展鼓风机电机
930 | 左扩展燃料阀电磁阀
931 | 左扩展器燃烧器覆盖开关
932 | 左主火花塞继电器
933 | 左主鼓风机电机
934 | 左主燃料阀
935 | 左主燃烧器改写开关
936 | 右扩展器电热塞继电器
937 | 右增量鼓风机电机
938 | 右扩展燃油阀
939 | 右扩展器燃烧器覆盖开关
940 | 右主火花塞继电器
941 | 右主鼓风机电机
942 | 右主燃料阀
943 | 右主燃烧器改写开关
944 | 输送机速度开关
945 | 输送机模式开关
946 | 输送机速度电磁阀
947 | 高齿轮电磁阀
948 | 推进齿轮开关
949 | 推动马达排量电磁阀
950 | 推进速度传感器
951 | 转子离合器机油压力传感器
952 | 转子深度模式开关
953 | 转子深度手动开关
954 | 转子提升锁定开关
955 | 转子深度传感器
956 | 转子提高电磁阀
957 | 转子下部电磁铁
958 | 转子齿轮开关
959 | 转子速度传感器
960 | 转子离合器第一档齿轮电磁阀
961 | 转子离合器2档电磁阀
962 | 转子离合器3档电磁铁
963 | 坡度控制
964 | 双马力选择输出
965 | 自动拨号模式开关
966 | TCS（牵引力控制系统）仪表灯
967 | 机器应用
968 | 传输保持灯
969 | 前十字轴锁电磁阀
970 | 中/后十字轴锁定电磁阀
971 | 轴间差速锁电磁阀
972 | 左站左螺旋模式开关
973 | 左站左输送机模式开关
974 | 左馈线模式开关
975 | 左站左传送带速拨
976 | 左物料高度传感器
977 | 左物料高度声波传感器
978 | 左侧物料高度表盘
979 | 左物料控制泵电磁阀
980 | 左输送机旁路电磁阀
981 | 左螺旋反向电磁阀
982 | 左螺旋旁路电磁阀
983 | 左站螺旋旋转开关
984 | 材料控制诊断灯
985 | 摊铺机物料输送控制模块
986 | 左站右螺旋模式开关
987 | 左站右输送模式开关
988 | 右馈线模式开关
989 | 左站右式快速拨号
990 | 右侧材料高度传感器
991 | 右侧材料高度声波传感器
992 | 右侧材料高度拨号
993 | 右物料控制泵电磁阀
994 | 右输送机旁路电磁阀
995 | 右螺旋反向电磁阀
996 | 右螺旋钻旁路电磁阀
997 | 右站螺旋旋转开关
998 | 牵引辅助电磁阀
999 | 最大推进速度拨号
1000 | 机油补充继电器
1001 | 燃油滤清器加热器继电器
1002 | 交流发电机启动继电器
1003 | 发电机泵液压油压力传感器
1004 | 动臂位置传感器
1005 | 动臂摆动位置传感器
1006 | 方向盘收起开关
1007 | 联动控制杆映射开关
1008 | 后面向位置座椅开关
1009 | 前置位置座椅开关
1010 | 多位置模式激活开关
1011 | 差速（轴）低速风扇电磁阀
1012 | 前制动电磁阀
1013 | 前制动器比例电磁阀
1014 | 前制动器供应电磁阀
1015 | 后制动电磁阀
1016 | 后制动器比例电磁阀
1017 | 后制动器供应电磁阀
1018 | 转向旋转角度传感器
1019 | 二级转向解算器角度传感器
1020 | 前制动器冷却过滤器传感器
1021 | 后制动器冷却过滤器传感器
1022 | 汽车润滑脂油位传感器
1023 | 液压系统压力传感器
1024 | 右转向泵压力传感器
1025 | 左转向泵压力传感器
1026 | 转向返回到罐式过滤器传感器
1027 | 电源控制5
1028 | 电源控制1
1029 | 电源控制2
1030 | 电源控制3
1031 | 14 VDC无线电功率
1032 | 14 VDC主电源
1033 | 5 VDC键盘电源
1034 | 倾斜开关
1035 | GPS接收机
1036 | 功能键
1037 | 显示模块
1038 | 调速器调整模拟输出
1039 | 调速器调整PWM输出
1040 | 综合燃烧传感模块# 1
1041 | 综合燃烧传感模块# 2
1042 | IT服务管理（集成温度传感模块）
1043 | 气瓶＃1发射信号
1044 | 所有气瓶发射信号
1045 | 动力总成油温传感器
1046 | 动力总成机油滤清器旁路开关
1047 | 单倾斜电磁阀
1048 | 驱动程序输出1
1049 | 驱动程序输出2
1050 | 电源控制4
1051 | 14 VDC辅助电源
1052 | 背光灯组件
1053 | 左液压泵箱排水温度传感器
1054 | 中液压泵箱排水温度传感器
1055 | 右液压泵箱排水温度传感器
1056 | 防盗钥匙激励器
1057 | 传输/抓斗控制
1059 | 使用升降式先导压力开关
1060 | 执行下导阀压力开关
1061 | 铲斗齿条式先导压力开关
1062 | 铲斗倾卸先导压力开关
1063 | 自动挖掘启用开关
1064 | 自动挖掘启用灯
1065 | 远程供电输入
1066 | 自动挖掘活动灯
1067 | 自动挖掘角
1068 | 自动挖掘信标
1069 | 实施举升信号
1070 | 实施降低信号
1071 | 铲斗齿条反馈信号
1072 | 铲斗倾倒信号
1073 | VIDS显示模块
1074 | 油再生阀电磁阀
1075 | 充油阀电磁阀
1076 | 发动机冷却风扇旁路电磁阀
1077 | 反向转向电磁阀
1078 | 铲刀控制手柄提升位置传感器
1079 | 叶片控制手柄倾斜位置传感器
1080 | 摆动压力电磁阀
1086 | 氧传感器元件
1087 | 氧传感器缓冲模块
1088 | 氧传感器电源
1089 | VIMS（重要的信息管理系统）分析控制模块
1100 | 十字轴锁电磁阀
1101 | 气缸＃1燃烧探针
1102 | 气缸＃2燃烧探头
1103 | 气缸＃3燃烧探头
1104 | 气缸＃4燃烧探头
1105 | 气缸＃5燃烧探头
1106 | 气缸＃6燃烧探头
1107 | 气缸＃7燃烧探头
1108 | 气缸＃8燃烧探头
1109 | 气缸＃9燃烧探头
1110 | 气缸＃10燃烧探针
1111 | 气缸＃11燃烧探头
1112 | 气缸＃12燃烧探头
1113 | 气缸＃13燃烧探头
1114 | 气缸＃14燃烧探头
1115 | 气缸＃15燃烧探头
1116 | 气缸＃16燃烧探头
1117 | 分离器电磁阀
1118 | 中立流量旁路电磁阀
1119 | 动臂反漂移电磁阀
1120 | 棒形防漂移电磁阀
1121 | 前部系统高压电磁阀
1122 | 后部系统高压电磁阀
1123 | 锤击速度选择电磁阀
1124 | 防盗电磁阀
1125 | 左手杆前进/后退位置传感器
1126 | 左手杆左/右位置传感器
1127 | 右手杆向前/向后位置传感器
1128 | 右手杆左/右位置传感器
1129 | 右侧附件踏板传感器
1130 | 左侧附件踏板传感器
1131 | 操纵杆开关＃1
1132 | 操纵杆开关＃4
1133 | 前主泵负载感应压力传感器
1134 | 后主泵负载感应压力传感器
1135 | 前泵箱排油压力传感器
1136 | 后置泵壳排油压传感器
1137 | 摆动泵箱排油压力传感器
1138 | 动臂油缸缩回电磁阀
1139 | 油缸伸出电磁阀
1140 | 斗杆油缸收回电磁阀
1141 | 铲斗油缸延长电磁阀
1142 | 铲斗油缸缩回电磁阀
1143 | 旋转右电磁阀
1144 | 旋转左电磁阀
1145 | 附件延长/连续电磁阀
1146 | 附件收回/ CCW电磁阀
1147 | 中压回路＃1-A电磁阀
1148 | 中压回路＃1-B电磁阀
1149 | 吊杆降低检查/调制阀电磁阀
1150 | 摆动泵斜盘角度电磁阀
1151 | 前泵动力换档压力传感器
1152 | 后置泵功率转换压力传感器
1153 | 前泵压力传感器
1154 | 泵后备压力传感器
1155 | 前泵动力换档压力电磁阀
1156 | 后置泵动力换档压力电磁阀
1157 | 前泵压力电磁阀
1158 | 泵后备压力电磁阀
1159 | 降低检查/调制阀电磁阀
1160 | 液压锁电磁阀
1161 | 前液压泵压力传感器
1162 | 后液压泵压力传感器
1163 | 左行驶向后电磁阀
1164 | 正确的向后行驶电磁阀
1165 | 右行驶电磁阀
1166 | 左行驶前进电磁阀
1167 | EPG（发电）断路器
1168 | 不带电母排传感器
1169 | ATB（A / C变压器箱）传感器
1170 | BTB（总线变压器箱）传感器
1171 | 可变工具泵选择开关
1172 | 变量实现泵启用开关
1173 | 旋转制动器先导压力传感器
1174 | 旋转马达速度传感器
1175 | 身体位置传感器
1176 | 关机输出
1177 | 燃油位置乘数传感器
1178 | 机器过载警告压力传感器
1179 | ES2000转换模块
1180 | 辅助液压电磁阀＃1
1181 | 辅助液压电磁阀＃2
1182 | 高流量电磁阀＃1
1183 | 高流量电磁阀＃2
1184 | 辅助液压电磁阀供应
1185 | 高流量电磁阀供应
1186 | 高流量选择开关
1187 | 连续流量开关
1188 | 操作员联锁覆盖开关
1189 | 辅助液压杠杆
1190 | 扶手/座椅开关
1191 | 主旋转阀
1192 | 主要执行阀门
1193 | 动臂气缸扩大电磁阀
1194 | MIDS主模块
1195 | 液压过滤器旁路开关
1196 | 风扇回路过滤器旁路开关
1197 | 刀片下降电磁阀
1198 | 刀片举升电磁阀
1199 | VIDS（重要信息显示系统）主模块
1200 | 过滤附件系统
1201 | 热电偶＃1
1202 | 热电偶＃2
1203 | 热电偶＃3
1204 | 热电偶＃4
1205 | 热电偶＃5
1206 | 热电偶＃6
1207 | 热电偶＃7
1208 | 热电偶＃8
1209 | 热电偶＃9
1210 | 热电偶＃10
1211 | 热电偶＃11
1212 | 热电偶＃12
1213 | 热电偶＃13
1214 | 热电偶＃14
1215 | 热电偶＃15
1216 | 热电偶＃16
1217 | 热电偶＃17
1218 | 热电偶＃18
1219 | 热电偶＃19
1220 | 热电偶＃20
1221 | 热电偶＃21
1222 | 热电偶＃22
1223 | 热电偶＃23
1224 | 热电偶＃24
1225 | 左后驻车制动器机油压力传感器
1226 | 右后停车制动油压力传感器
1227 | 缓速器杠杆
1228 | 辅助液压系统启用开关
1229 | 制动器冷却泵速度传感器
1230 | 制动器冷却泵驱动电磁阀
1231 | 刹车油分流器电磁阀
1232 | 终传动油旁路电磁阀
1233 | 变速器锁止压力传感器1
1234 | 变速器锁定压力传感器2
1235 | 变速器锁定电磁阀
1236 | 变稠指示灯
1237 | 提升泵旁路＃1电磁阀
1238 | 提升泵旁路＃2电磁阀
1239 | 起重机控制到油箱头电磁阀
1240 | 起重机控制到油箱杆电磁阀
1241 | 提升泵控制头电磁阀
1242 | 升降泵控制杆电磁阀
1243 | 提升机先导系统启用电磁阀
1244 | 变速器第二阶段安全电磁阀
1245 | 蓄能器放气继电器
1246 | 提升油缸头端压力传感器
1247 | 提升机油缸杆端压力传感器
1248 | 缓速器电磁阀
1250 | 远程通信模块
1251 | 发电机R端信号
1266 | 诊断灯
1267 | 低冷却剂液位灯
1268 | 维护指示灯
1269 | 操作员维修制动压力开关
1270 | 涡轮进口温度传感器
1271 | 终传动润滑油压力传感器
1272 | 制动油蓄能器压力开关
1273 | 底盘控制模块
1274 | 机器操作信号
1275 | 操作容器上升电磁铁
1276 | 操作容器下降电磁阀
1277 | 防护板提高电磁阀
1278 | 防护板下降电磁阀
1279 | 喷射器前进电磁阀
1280 | 喷射器反向电磁阀
1281 | 操作容器操作杆位置传感器
1282 | 挡板操作杆位置传感器
1283 | 弹出操作杆位置传感器
1284 | 升降机速度操作杆位置传感器
1285 | 螺旋钻前进电磁阀
1286 | 螺旋钻反向电磁阀
1287 | 电梯速度电磁阀
1288 | 保释电磁阀
1289 | 气垫悬挂电磁阀
1290 | 防护板浮动开关
1291 | 保释开关
1292 | 齿轮保持开关
1293 | 气垫悬挂开关
1294 | 喷射器返回指示灯
1295 | 防护板浮动指示灯
1296 | 拖拉机模式选择灯
1297 | 刮刀模式选择灯
1298 | 所有执行电磁阀组
1299 | 升降机启用电磁阀
1300 | 升降机方向电磁阀
1301 | 气瓶＃1气体进入入阀（GAV）电磁阀
1302 | 气瓶＃2气体进入阀（GAV）电磁阀
1303 | 气瓶＃3气体进入阀（GAV）电磁阀
1304 | 气缸＃4燃气进气阀（GAV）电磁阀
1305 | 气瓶＃5气体进入阀（GAV）电磁阀
1306 | 气缸＃6气体进入阀（GAV）电磁阀
1307 | 气瓶＃7进气阀（GAV）电磁阀
1308 | 气瓶＃8气体进入阀（GAV）电磁阀
1309 | 气瓶＃9气体进入阀（GAV）电磁阀
1310 | 气瓶＃10气体进入阀（GAV）电磁阀
1311 | 气瓶＃11气体准入阀（GAV）电磁阀
1312 | 气瓶＃12气体进入阀（GAV）电磁阀
1313 | 气瓶＃13气体进入阀（GAV）电磁阀
1314 | 气瓶＃14气体进入阀（GAV）电磁阀
1315 | 气缸＃15气体进入阀（GAV）电磁阀
1316 | 气缸＃16气体进入阀（GAV）电磁阀
1317 | 气瓶＃17气体进入阀（GAV）电磁阀
1318 | 气瓶＃18气体进入阀（GAV）电磁阀
1319 | 气缸＃19燃气进气阀（GAV）电磁阀
1320 | 气缸＃20气体进入阀（GAV）电磁阀
1321 | 螺旋滑动限位开关
1322 | 螺旋反向开关
1323 | 螺旋滑动限位电磁阀
1324 | 自动拨号操作模式开关
1325 | 自动挖掘触发开关
1326 | ECM位置代码
1327 | 左制动踏板位置传感器
1328 | 右制动踏板位置传感器
1329 | 左制动踏板开关
1330 | 右制动踏板开关
1331 | 左下强制启用电磁阀
1332 | 右下强制启用电磁阀
1333 | 左下力比例电磁阀
1334 | 右下向比例电磁阀
1391 | 防盗输出驱动程序＃1
1392 | 防盗输出驱动＃2
1393 | 输出驱动器使能线
1394 | 排气分流器电磁阀
1395 | 发动机超速信号
1396 | 实现电磁阀保护继电器
1397 | 传动系统
1398 | 液压系统
1399 | 远程自动拨号启用开关
1400 | 车轴油冷却风扇旁路电磁阀
1401 | 传动电磁铁1
1402 | 变速箱电磁阀2
1403 | 变速箱电磁阀3
1404 | 传动电磁阀4
1405 | 变速箱电磁阀5
1406 | 变速箱电磁阀6
1407 | 变速箱电磁阀7
1408 | 变速箱电磁阀8
1409 | 变速箱电磁阀9
1410 | 变速箱电磁阀10
1411 | 变速箱电磁阀11
1412 | 变速箱电磁阀12
1413 | 变速箱电磁阀13
1414 | 变速箱电磁阀14
1415 | 变速箱电磁阀15
1416 | 变速箱电磁阀16
1417 | 变速箱电磁阀17
1418 | 变速箱电磁阀18
1419 | 变速箱电磁阀19
1420 | 变速箱电磁阀20
1421 | （后置）发动机控制模块
1422 | （前）发动机控制模块
1423 | 升降机设定值开关
1424 | 螺旋前进开关
1425 | 实施油温
1426 | 后警示灯
1427 | 机器锁定指示灯
1428 | 请求的齿轮命令信号
1429 | 拖拉机系统空气压力传感器
1430 | 刮板空气压力传感器
1431 | 先导式空气压力传感器
1432 | 拖拉机停车制动电磁阀
1433 | 刮板停车制动电磁阀
1434 | 卷轴润滑开关
1435 | 系统主控制模块
1436 | 轴间锁差<桥>油压电磁阀
1437 | 后桥泵驱动油转向电磁阀
1438 | 发动机冷却风扇电磁阀＃2
1439 | 液压油冷却风扇电磁阀＃2
1440 | 油门执行器
1441 | ITSM＃2
1442 | 燃油执行器＃1
1443 | 燃油执行器＃2
1444 | 燃油高量程差压传感器
1445 | 燃油低量程差压传感器
1446 | 燃油计量模块
1447 | 燃油计量传感器模块
1448 | 液力变矩器输出速度信号线
1449 | 辅助燃料命令信号
1450 | 主液压泵油压传感器
1451 | 执行操作杆＃1位置传感器
1452 | 执行操作杆＃2位置传感器
1453 | 执行操作杆＃3位置传感器
1454 | 执行操作杆＃4位置传感器
1455 | 执行操作杆＃5位置传感器
1456 | 执行操作杆＃6位置传感器
1457 | 执行阀＃1延长电磁阀
1458 | 执行阀＃2延长电磁阀
1459 | 执行阀＃3延长电磁阀
1460 | 执行阀＃4延长电磁阀
1461 | 执行阀＃5延长电磁阀
1462 | 执行阀＃6延长电磁阀
1463 | 执行阀＃1回缩电磁阀
1464 | 执行阀＃2回缩电磁阀
1465 | 执行阀＃3回缩电磁阀
1466 | 执行阀＃4回缩电磁阀
1467 | 执行阀＃5回缩电磁阀
1468 | 执行阀＃6回缩电磁阀
1469 | 转向马达速度传感器＃1
1470 | 转向马达速度传感器＃2
1471 | 转向控制位置传感器＃1
1472 | 转向控制位置传感器＃2
1473 | 转向控制位置传感器＃3
1474 | 后部提升/工作开关
1475 | 后部上/下开关
1476 | 后轮转向位置传感器
1477 | 后方右转向电磁阀
1478 | 后方左转向电磁阀
1479 | 后置PTO（取力器）开关
1480 | 远程后置PTO（取力器）开关
1481 | 后置PTO（取力器）电磁阀
1482 | 10伏传感器直流电源
1483 | 电源管理开关
1484 | 点动踏板开关
1485 | 传动履带齿轮开关
1486 | 传动履带齿轮电磁阀
1487 | 后轮行走控制电磁阀
1488 | 执行操作杆浮动制动电磁铁
1489 | 左涡轮涡轮机出口温度传感器
1490 | 右涡轮机出口温度传感器
1491 | 右涡轮机入口温度传感器
1492 | 左涡轮涡轮机入口温度传感器
1493 | 转向蓄能器充电电磁阀
1494 | 转向蓄能器油压传感器
1495 | 注射器代码
1496 | 前行车制动压力开关
1497 | 将升降头端部安装到油箱电磁阀＃1
1498 | 将升降头端部安装到油箱电磁阀＃2
1499 | 将升降头端部安装到油箱电磁阀＃3
1500 | 将升降头端部安装到油箱电磁阀＃4
1501 | 1号缸爆震传感器
1502 | 2号缸爆震传感器
1503 | 3号缸爆震传感器
1504 | 4号缸爆震传感器
1505 | 5号缸爆震传感器
1506 | 6号缸爆震传感器
1507 | 7号缸爆震传感器
1508 | 8号缸爆震传感器
1509 | 9号缸爆震传感器
1510 | 10号缸爆震传感器
1511 | 11号缸爆震传感器
1512 | 12号缸爆震传感器
1513 | 13号缸爆震传感器
1514 | 14号缸爆震传感器
1515 | 15号缸爆震传感器
1516 | 16号缸爆震传感器
1517 | 17号缸爆震传感器
1518 | 18号缸爆震传感器
1519 | 19号缸爆震传感器
1520 | 20号缸爆震传感器
1521 | 变量控制选择开关
1522 | 安全阀＃2单向阀电磁阀
1523 | 安全阀＃1单向阀电磁阀
1524 | 流量控制阀电磁阀
1525 | 直行程电磁阀
1526 | 旋转制动器先导压力开关
1527 | 行程制动器先导压力开关
1528 | 涡轮机入口温度传感器
1529 | 快速耦合器开关
1530 | 快速连接器电磁阀
1531 | 发动机气缸＃1排气口温度传感器
1532 | 发动机气缸＃2排气口温度传感器
1533 | 发动机气缸＃3排气口温度传感器
1534 | 发动机气缸＃4排气口温度传感器
1535 | 发动机气缸＃5排气口温度传感器
1536 | 发动机气缸＃6排气口温度传感器
1537 | 发动机气缸＃7排气口温度传感器
1538 | 发动机气缸＃8排气口温度传感器
1539 | 发动机气缸＃9排气口温度传感器
1540 | 发动机气缸＃10排气口温度传感器
1541 | 发动机气缸＃11排气口温度传感器
1542 | 发动机气缸＃12排气口温度传感器
1543 | 发动机气缸＃13排气口温度传感器
1544 | 发动机气缸＃14排气口温度传感器
1545 | 发动机气缸＃15排气口温度传感器
1546 | 发动机气缸＃16排气口温度传感器
1547 | 发动机气缸＃17排气口温度传感器
1548 | 发动机气缸＃18排气口温度传感器
1549 | 发动机气缸＃19排气口温度传感器
1550 | 发动机气缸＃20排气口温度传感器
1551 | 发动机需求风扇系统
1552 | 执行升降杆端部到油箱电磁阀＃1
1553 | 执行升降杆端部到油箱电磁阀＃2
1554 | 执行倾斜杆端部到油箱电磁阀＃1
1555 | 执行倾斜杆端部到油箱电磁阀＃2
1556 | 执行倾斜头端部到油箱电磁阀＃1
1557 | 执行倾斜头端部到油箱电磁阀＃2
1558 | 电子工具控制＃2
1559 | 执行泵到执行升降杆头端电磁阀＃1
1560 | 执行泵到执行升降杆头端电磁阀＃2
1561 | 执行泵到执行升降杆端电磁阀＃1
1562 | 执行泵到执行升降杆端电磁阀＃2
1563 | 执行泵到执行倾斜杆端电磁阀＃1 | 杆端
1564 | 执行泵到执行倾斜杆端电磁阀＃2
1565 | 执行泵到执行倾斜头端电磁阀＃1
1566 | 执行泵到执行倾斜头端电磁阀＃2
1567 | 执行泵到油箱旁路电磁阀＃1
1568 | 执行泵到油箱旁路电磁阀＃2
1569 | 左前执行泵电磁阀
1570 | 左后执行泵电磁阀
1571 | 右后部执行泵电磁阀
1572 | 右前执行泵电磁阀
1573 | 左主火焰探测器
1574 | 右主火焰探测器
1575 | 左扩展火焰探测器
1576 | 右扩展火焰探测器
1577 | 左轨道蓄能器压力传感器
1578 | 右轨道蓄能器压力传感器
1579 | 变速箱润滑油流量阀电磁阀
1580 | 动力总成过滤器旁指示灯
1581 | 监视系统配置代码
1582 | 变速箱润滑油温度传感器
1583 | 指示灯齿轮显示模块＃1
1584 | 后桥油冷却器旁通电磁阀
1585 | 前轴油冷却器旁通电磁阀
1586 | 缓速器指示灯
1587 | 自动拨号锁定开关
1588 | 自动拨号模式开关＃2
1589 | 涡轮增压器入口空气压力传感器
1590 | 主泵流量限制压力电磁阀
1591 | 负流量控制稳压器压力电磁阀
1592 | Autodig Kickout设置开关
1593 | 附件阀＃1延长压力电磁阀
1594 | 连接阀＃2延长压力电磁阀
1595 | 连接阀＃3延长压力电磁阀
1596 | 安装阀＃1收回压力电磁阀
1597 | 安装阀＃2缩回压力电磁阀
1598 | 连接阀＃3缩回压力电磁阀
1599 | 发动机风扇叶片位置拉电磁阀
1600 | 发动机风扇叶片位置推电磁阀
1601 | 发动机冷却风扇＃2速度传感器
1602 | 发动机冷却风扇驱动油温传感器
1603 | 机器控制模块
1604 | 后方控制模块
1605 | 前部电源电磁阀
1606 | 后部电源电磁阀
1607 | 前部ARC控制电磁阀
1608 | 后部ARC控制电磁阀
1609 | F2型阀门负载感应压力传感器
1610 | 驻车制动电磁阀＃2
1611 | F1型工具杆端压力传感器
1612 | 制动油蓄能器自动制动应用（ABA）压力开关
1613 | 附件踏板背压开关
1614 | 附件踏板前压力开关
1615 | 单向/双向阀电磁阀
1616 | 稳定器高压电磁阀
1617 | 摆动轴电磁铁
1618 | 主泵斜盘角度传感器
1619 | 主泵压力开关
1620 | 转向油流量开关
1621 | 发生器阀电磁阀
1622 | 行走踏板锁电磁铁
1622 | 刹车灯
1623 | 刹车灯
1624 | 行程启用电磁阀
1625 | 前进行程压力开关
1626 | 反向行程压力开关
1627 | 燃油泵继电器
1628 | 扶手位置开关
1628 | 主泵动力换档压力电磁阀
1629 | 回转泵动力换档压力电磁阀
1630 | 制动供气电磁阀
1631 | 制动供气电磁阀
1632 | 备份引擎控制模块
1633 | 倾斜液压泵
1634 | 空闲确认开关＃1
1635 | 空闲确认开关＃2
1636 | （从动）发动机＃2电子控制模块
1637 | 海水出口压力传感器
1638 | 排气管温度传感器
1639 | 机器安全系统模块
1640 | 后行车制动压力开关
1641 | 压缩制动电磁阀＃1
1642 | 压缩制动电磁阀＃2
1643 | 压缩制动电磁阀＃3
1644 | 压缩制动电磁阀＃4
1645 | 压缩制动电磁阀＃5
1646 | 压缩制动电磁阀＃6
1647 | 压缩制动电磁阀＃7
1648 | 压缩制动电磁阀＃8
1649 | 压缩制动电磁阀＃9
1650 | 压缩制动电磁阀＃10
1651 | 压缩制动电磁阀＃11
1652 | 压缩制动电磁阀＃12
1653 | 压缩制动电磁阀＃13
1654 | 压缩制动电磁阀＃14
1655 | 压缩制动电磁阀＃15
1656 | 压缩制动电磁阀＃16
1657 | 左摇杆指轮
1658 | 右操纵杆指轮
1659 | F1型阀门负载感应压力传感器
1660 | 左泵负流量控制减压器压力电磁阀
1661 | 右泵负流量控制减压阀压力电磁阀
1662 | F1型阀流量命令电磁阀
1663 | 连接阀＃4延长压力电磁阀
1664 | 安装阀＃4缩回压力电磁阀
1665 | 可变安全阀＃1压力电磁阀
1666 | 可变安全阀＃2压力电磁阀
1667 | 松散物料开关
1668 | 机器配置代码
1669 | 风机泵压力开关
1670 | 前进行驶踏板限位开关
1671 | 右涡轮式涡轮转速传感器
1672 | 左涡轮式涡轮转速传感器
1673 | 预燃室燃油压力传感器
1674 | 电磁阀返回＃1
1675 | 电磁阀返回＃2
1676 | 电磁阀返回＃3
1677 | 电磁阀返回＃4
1678 | 电磁阀返回＃5
1679 | 变速器主溢流阀芯位置传感器
1680 | 右主泵到油箱旁路电磁阀
1681 | 照明关机定时器继电器
1682 | 怠速停机定时器开关
1683 | 加油泵继电器
1684 | 燃油喷射泵
1685 | 额定速度选择器开关
1686 | 发动机油温传感器＃2
1687 | F1型阀门负载感应压力传感器
1688 | 左泵负流量控制减压阀压力传感器
1689 | 右泵负流量控制减压器压力传感器
1690 | 节气门＃2位置传感器
1691 | 转速信号线
1692 | 后冷器风扇旁路电磁阀
1693 | 减速器踏板传感器
1694 | 行走速度电磁阀供应
1695 | 行驶速度开关
1696 | 最后的曲轴轴承润滑油压力传感器
1697 | 注射器驱动电磁阀＃2
1698 | 高温冷却器入口夹套水压传感器
1699 | 操纵杆正向/反向位置传感器
1700 | 操纵杆左/右位置传感器
1701 | 操纵杆左/右位置传感器
1702 | 机器减速开关
1703 | 左驱动泵正转控制电磁阀
1704 | 左驱动泵反向控制电磁阀
1705 | 右驱动泵正转控制电磁阀
1706 | 右驱动泵反向控制电磁阀
1707 | 左驱动电机电磁阀
1708 | 右驱动电机电磁阀
1709 | 执行分油器阀电磁阀
1710 | 预燃室燃油压力传感器
1711 | 升档/降档开关
1712 | 转矩转换器踏板位置传感器
1713 | 转储制动电磁铁
1714 | 注射器驱动电磁阀＃2
1715 | 发动机油温传感器＃2
1716 | 升/降低电磁铁
1717 | 平行升降开关
1718 | 微调模式开关
1719 | 发电机输出功率传感器
1720 | 涡轮增压器压缩机旁通阀执行器
1721 | Rackback /转储制动电磁铁
1722 | 停车制动开关＃2
1723 | 左站推进速度传感器
1724 | 右站推进速度传感器
1725 | 左站减速器踏板传感器
1726 | 右站减速器踏板传感器
1727 | 左站方向盘传感器
1728 | 右站方向盘传感器
1729 | 左站推杆位置传感器
1730 | 右站推进杆位置传感器
1731 | 左站推进模式选择开关
1732 | 右站推进模式选择开关
1733 | 推进模式转换电磁阀
1735 | 左螺旋向前方向电磁阀
1736 | 右螺旋正向电磁阀
1737 | 左输送机前进电磁阀
1738 | 右输送机正转电磁阀
1739 | 锤启用电磁阀
1740 | 蟹行电磁阀
1741 | 圆转向电磁阀
1742 | 传动液压油出口温度传感器
1743 | 发动机运行模式选择开关
1744 | 操作员序列录制/播放开关
1745 | 静液压马达速度传感器＃1
1746 | 静液压马达速度传感器＃2
1747 | 二级静液压马达速度传感器
1748 | 点火变压器次级＃17
1749 | 点火变压器次级＃18
1750 | 点火变压器次级＃19
1751 | 点火变压器次级＃20
1752 | 点火变压器初级＃17
1753 | 点火变压器初级＃18
1754 | 点火变压器初级＃19
1755 | 点火变压器初级＃20
1756 | 启动援助指示器
1757 | 发动机减速启用开关
1758 | 特定的湿度传感器
1759 | 排气背压传感器
1760 | 二级转向电磁阀
1761 | 静液压泵电磁阀＃1
1762 | 静液压泵电磁阀＃2
1763 | 操作台选择开关
1764 | 操作员站继电器
1765 | 振动系统启用继电器
1766 | 坡度使能继电器
1767 | 防拆杆开关
1768 | 防拆杆快速拨号
1769 | 右站左传送带速拨
1770 | 右站右输送机速拨
1771 | 右站左螺旋式切换
1772 | 远程操作员站锁定开关
1773 | 车桥悬挂锁开关
1774 | 悬挂锁电磁阀
1775 | 执行泵压力开关
1776 | 升降机速度开关
1777 | 停机坪控制开关
1778 | 升降机控制开关
1779 | 燃油导轨压力阀电磁阀
1780 | 燃油导轨＃2压力阀电磁阀
1781 | 空调操作员控制开关
1782 | 右站螺旋式切换
1783 | 右站左传送带模式开关
1784 | 右站右输送机模式开关
1785 | 进气歧管压力传感器
1786 | 自动指南系统设置开关
1787 | 自动导向系统控制开关
1788 | 右稳定器操作开关
1789 | 左稳定器操作开关
1790 | 帧调平系统启用中继电器
1791 | 锯压力传感器
1792 | 压缩制动器机油压力传感器 - 组1
1793 | 压缩制动器机油压力传感器 - 组2
1794 | 发动机减速器启用继电器
1795 | 涡轮2号出口压力传感器
1796 | 进气歧管＃2空气温度传感器
1797 | 燃油导轨压力传感器
1798 | 燃油轨＃2压力传感器
1799 | 剪切/锤选择开关
1800 | 剪/锤杆位置开关
1801 | 剪切逆时针旋转继电器
1802 | 剪切顺时针旋转继电器
1803 | 剪开电磁阀
1804 | 剪断关闭电磁阀
1805 | 锤冷却油电磁阀
1806 | 工作工具/磁铁选择开关
1807 | 工作工具逆时针旋转继电器
1808 | 工作工具顺时针旋转继电器
1809 | 工作工具打开电磁阀
1810 | 工作工具关闭电磁阀
1811 | 斗打开电磁阀
1812 | 斗关闭电磁阀
1813 | 锤低额定电磁阀
1814 | 锤高额定电磁阀
1815 | 船用动力总成控制模块
1816 | 多站控制模块
1817 | 旋转模式控制模块
1818 | 使用油过滤器差压开关
1819 | 行车锁开关
1820 | 辅助工具分流继电器
1821 | 主控站数据链路
1822 | 控制站数据链路
1823 | 换档导轨＃1位置传感器
1824 | 换档导轨＃2位置传感器
1825 | 换档导轨＃3位置传感器
1826 | 纵向稳定性指示器传感器
1827 | 纵向稳定系统
1828 | 动臂角度开关
1829 | 动臂位置开关
1830 | 臂架位置状态
1831 | 后桥锁电磁阀开关
1832 | 右稳定器压力传感器
1833 | 左稳定器压力传感器
1834 | 点火钥匙开关
1835 | 辅助压力传感器
1836 | 辅助温度传感器
1837 | 清除开关
1838 | 服务交换机
1839 | 模式开关
1840 | 拖拉机停车制动器压力开关
1841 | 刮板停车制动器压力开关
1842 | 辅助阀压力电磁阀
1843 | 辅助阀流量电磁阀
1844 | 燃油执行器
1845 | 可编程液压系统导向模块ECM＃1
1846 | 可编程液压系统导向模块ECM＃2
1847 | 可编程液压系统导向模块ECM＃3
1848 | 可编程液压系统导向模块ECM＃4
1849 | 发动机风扇反转继电器
1850 | 串联式发动机联轴器油压传感器
1851 | 分动器开关
1852 | 空调继电器
1854 | 多位置模式启用开关
1855 | 实施ECM功率继电器
1856 | 实施电力继电器
1857 | 执行左转灯
1858 | 实施右转灯
1859 | 实施左停车灯
1860 | 实施正确的停车灯
1861 | 实施中心停车灯
1862 | 实现标记灯
1863 | 实施OEM选项1灯
1864 | 实施OEM选项2灯
1865 | 实施工作灯
1866 | 实施清除灯
1867 | 实施后备灯
1868 | 传动齿轮选择开关
1869 | 速度和方向杆杆位置开关
1870 | 速度和方向杆位置传感器
1871 | 铲刀控制手柄拇指摇杆位置传感器
1872 | 刀片快速下降电磁阀
1873 | 自动刀片辅助开关
1874 | 绞车锁定开关
1875 | 液压箱排水过滤器旁路开关
1876 | 液压先导供应过滤器旁路开关
1877 | 防护板浮动电磁阀
1878 | 升降机油过滤器开关
1879 | 中心杆前进/后退位置传感器
1880 | 中心杆左/右位置传感器
1881 | 卷扬控制手柄卷轴输入/输出位置传感器
1882 | 绞车控制手柄感光鼓释放位置传感器
1883 | 绞盘低速锁定开关
1884 | 绞盘卷轴进电磁阀
1885 | 绞盘卷轴出电磁阀
1886 | 绞盘鼓释放电磁阀
1887 | 绞盘低速锁电磁阀
1888 | 本地GPS天线
1889 | 基地（远程）GPS系统接收机
1890 | 基地（远程）GPS天线
1891 | 防盗模块
1892 | 功能与ECM交换不匹配
1893 | 惯性测量传感器
1894 | 巡航控制分离开关
1895 | 巡航控制速度切换开关
1896 | 油门服务灯
1897 | 操作员喇叭继电器
1898 | 数据链接转换模块
1899 | 缓速器踏板
1900 | 发动机冷却液分流器电磁阀
1901 | 进气门执行器＃1
1902 | 进气门执行器＃2
1903 | 进气门执行器＃3
1904 | 进气门执行器＃4
1905 | 进气门执行器＃5
1906 | 进气门执行器＃6
1907 | 进气门执行器＃7
1908 | 进气门执行器＃8
1909 | 进气门执行器＃9
1910 | 进气门执行器＃10
1911 | 进气门执行器＃11
1912 | 进气门执行器＃12
1913 | 进气门执行器＃13
1914 | 进气门执行器＃14
1915 | 进气门执行器＃15
1916 | 进气门执行器＃16
1917 | 进气门执行器＃17
1918 | 进气门执行器＃18
1919 | 进气门执行器＃19
1920 | 进气门执行器＃20
1921 | 螺旋机油滤清器开关
1922 | 进气门驱动系统油压电磁阀
1923 | 遥控节气门位置传感器
1924 | 进气门驱动系统压力传感器
1925 | 驻车制动电磁阀＃3
1926 | 远程停车制动警告指示器
1927 | 远程停车制动开关
1928 | 远程服务制动开关
1929 | 燃油回流温度传感器
1930 | 快速接头分流继电器
1931 | 辅助电路组合电磁阀
1932 | 曲轴箱监测模块
1933 | 刀片角度左电磁阀
1934 | 刀片角度右电磁阀
1935 | 辅助液压流量选择开关
1936 | 液压系统高压电磁阀
1937 | 发动机冷却液流量开关
1938 | 辅助液压助力器分流继电器
1939 | 辅助液压增压流量供应电磁阀
1940 | 辅助液压增压流量换向器电磁阀
1941 | 汽车开关
1942 | 高压工具检测开关
1943 | 中心激光接收器
1944 | 正确的激光接收器
1945 | 左GPS接收器
1946 | 正确的GPS接收机
1947 | 左电桅杆
1948 | 右电桅杆
1949 | 等级控制升降阀模块
1950 | 坡度控制倾斜阀模块
1951 | 实施角度传感器
1952 | 机箱角度传感器
1953 | 坡度控制系统显示
1954 | 左侧控制系统指示器
1955 | 正确的等级控制系统指标
1956 | 铲斗缸位置传感器
1957 | 棒状气缸位置传感器
1958 | 可伸缩缸体位置传感器
1959 | 动臂气缸位置传感器
1960 | 点火钥匙阅读器
1961 | 行车制动器蓄能器压力传感器
1962 | 制动泵压力传感器
1963 | 制动泵卸载电磁阀
1964 | 提升气缸位置传感器
1965 | 倾斜气缸位置传感器
1966 | 液压系统CAN数据链路＃1
1967 | 液压系统CAN数据链路＃2
1968 | 动臂气缸杆端压力传感器
1969 | 动臂气缸头端压力传感器
1970 | 铲斗油缸杆端压力传感器
1971 | 铲斗缸头端压力传感器
1972 | 棒式气缸杆端压力传感器
1973 | 油缸缸盖压力传感器
1974 | 左摆式压力传感器
1975 | 右摆式压力传感器
1976 | 右前行压力传感器
1977 | 右行程反向压力传感器
1978 | 左行程前进压力传感器
1979 | 左行驶向后压力传感器
1980 | 附件＃1气缸杆端压力传感器
1981 | 附件＃1气缸盖压力传感器
1982 | 附件＃2气缸杆端压力传感器
1983 | 附件＃2气缸头压力传感器
1984 | 附件＃3气缸杆端压力传感器
1985 | 附件＃3气缸头压力传感器
1986 | 泵到斗杆端电磁阀
1987 | 泵到斗头部电磁阀
1988 | 泵到动臂杆端电磁阀
1989 | 泵到动臂头部电磁阀
2000 | 泵到棒杆端电磁阀
2001 | 泵端头电磁阀
2002 | 泵到旋转马达左电磁阀
2003 | 泵到旋转马达右电磁阀
2004 | 泵向右行驶马达电磁阀
2005 | 泵向右行驶马达电磁阀
2006 | 泵向左行驶马达电磁阀
2007 | 泵向左行驶向后电机电磁阀
2008 | 泵到附件＃1杆端电磁阀
2009 | 泵到附件＃1头部电磁阀
2010 | 泵到附件＃2杆端电磁阀
2011 | 泵到附件＃2头部电磁阀
2012 | 泵到附件＃3杆端电磁阀
2013 | 泵到附件＃3头部电磁阀
2014 | 斗杆末端到油箱电磁阀
2015 | 铲斗头到油箱电磁阀
2016 | 动臂杆末端到邮箱电磁阀
2017 | 大臂头部到油箱电磁阀
2018 | 杆末端到油箱电磁阀
2019 | 杆头端到油箱电磁阀
2020 | 旋转马达左至油箱电磁阀
2021 | 旋转马达右至油箱电磁阀
2022 | 右前向电动机到油箱电磁阀
2023 | 右向后马达到油箱电磁阀
2024 | 左前向电动机到油箱电磁阀
2025 | 左走后马达到油箱电磁阀
2026 | 标准连接杆端到油箱电磁阀
2027 | 标准连接头端到油箱电磁阀
2028 | 附件＃1杆端到油箱电磁阀
2029 | 附件＃1头部到油箱电磁阀
2030 | 附件＃2杆端到油箱电磁阀
2031 | 附件＃2头部到油箱电磁阀
2032 | 泵到斗杆末端位移传感器
2033 | 泵到斗头端阀芯位移传感器
2034 | 泵到动臂杆端位移传感器
2035 | 泵到动臂头部阀芯位移传感器
2036 | 泵到棒杆末端位移传感器
2037 | 泵到杆头端阀芯位移传感器
2038 | 泵到旋转马达左阀芯位移传感器
2039 | 泵到旋转马达右卷轴位移传感器
2040 | 泵向右前移阀芯位移传感器
2041 | 泵向右运行后退阀芯位移传感器
2042 | 泵向左前移阀芯位移传感器
2043 | 泵向左行程向后阀芯位移传感器
2044 | 泵到标准连接杆端阀芯位移传感器
2045 | 泵到标准附件头端阀芯位移传感器
2046 | 泵到附件＃2杆端线轴位移传感器
2047 | 泵到附件＃2头端阀芯位移传感器
2048 | 泵到附件＃3杆端线轴位移传感器
2049 | 泵到附件＃3头端阀芯位移传感器
2050 | 斗杆末端到油箱阀芯位移传感器
2051 | 铲斗头端到油箱阀芯位移传感器
2052 | 动臂杆末端到油箱阀芯位移传感器
2053 | 臂架头部到油箱阀芯位移传感器
2054 | 杆端到油箱阀芯位移传感器
2055 | 杆头到油箱阀芯位移传感器
2056 | 回转马达左到油箱阀芯位移传感器
2057 | 回转马达右到油箱阀芯位移传感器
2058 | 右转向油箱阀芯位移传感器
2059 | 右转向油箱位移传感器
2060 | 左前进到油箱阀芯位移传感器
2061 | 左后退到油箱阀芯位移传感器
2062 | 标准连接杆端到油箱滑阀位移传感器
2063 | 标准连接头到油箱阀芯位移传感器
2064 | 附件＃2杆端到油箱阀芯位移传感器
2065 | 附件＃2头端到油箱阀芯位移传感器
2066 | 附件＃3杆端到油箱阀芯位移传感器
2067 | 附件＃3头端到油箱阀芯位移传感器
2068 | 泵＃1控制线筒电磁阀
2069 | 泵＃2控制阀芯电磁阀
2070 | 泵＃1组合电磁阀
2071 | 泵＃2组合电磁阀
2072 | 泵＃1斜盘控制阀芯位移传感器
2073 | 泵＃2斜板控制阀芯位移传感器
2074 | 液压系统主ECM CAN数据链路＃1
2075 | 液压系统阀ECM＃1 CAN数据链路＃1
2076 | 液压系统阀ECM＃2 CAN数据链路＃1
2077 | 液压系统阀ECM＃3 CAN数据链路＃1
2078 | 液压系统阀ECM＃4 CAN数据链路＃1
2079 | 液压系统阀ECM＃5 CAN数据链路＃1
2080 | 液压系统阀ECM＃6 CAN数据链路＃1
2081 | 液压系统主ECM CAN数据链路＃2
2082 | 液压系统阀ECM＃1 CAN数据链路＃2
2083 | 液压系统阀ECM＃2 CAN数据链路＃2
2084 | 液压系统阀ECM＃3 CAN数据链路＃2
2085 | 液压系统阀ECM＃4 CAN数据链路＃2
2086 | 液压系统阀ECM＃5 CAN数据链路＃2
2087 | 液压系统阀ECM＃6 CAN数据链路＃2
2088 | 可编程液压系统导向模块ECM＃5
2089 | 可编程液压系统导向模块ECM＃6
2090 | 臂架头端线安全阀
2091 | 旋转左<变量>线路安全阀
2092 | 旋转右<变量>线路安全阀
2093 | 附件＃1杆端线路安全阀压力传感器
2094 | 附件＃1头端线安全阀压力传感器
2095 | 附件＃2杆端线路安全阀压力传感器
2096 | 附件＃2头端管路安全阀压力传感器
2097 | 附件＃3杆端线路安全阀压力传感器
2098 | 附件＃3头端管路安全阀压力传感器
2099 | 液压泵＃1线安全阀
2100 | 泵＃2管路安全阀
2101 | 阀ECM初始化输入线
2102 | 转储杆位置传感器
2103 | 动臂电路再生电磁阀
2104 | 行走马达斜盘角度限制电磁阀
2105 | 行程马达控制阀芯轴位移传感器
2106 | 返回沟槽设置开关
2107 | 液压油热交换电磁阀
2108 | 锄头摆动角度传感器
2110 | 机器传感器
2111 | 机器辊子传感器
2112 | 稳定剂升高制动电磁铁
2113 | 座位开关的操作员
2114 | 刀片控制手柄触发开关
2115 | 动力总成机油冷却器旁路电磁阀
2116 | 液压油冷却器旁通电磁阀
2117 | 进气门驱动系统油温传感器
2118 | 第三功能执行器锁定开关
2119 | 自动刀片定位系统启用开关
2120 | 发动机加油罐液位开关
2121 | 变速器选择器正转方向开关
2122 | 变速器选择反向开关
2123 | 左站摊铺率仪
2124 | 右站摊铺率仪
2125 | 螺旋钻指示仪
2126 | 保释指示器
2127 | 左操纵杆指轮位置传感器
2128 | 右操纵杆指轮位置传感器
2129 | 行驶控制电磁阀
2130 | 行驶控制开关
2131 | 5伏传感器直流电源＃2
2132 | 提升臂爪打开电磁阀
2133 | 提升臂爪关闭电磁阀
2134 | 提升臂抬起电磁阀
2135 | 提升臂下部电磁阀
2136 | 提升臂滑动延长电磁阀
2137 | 提升臂滑动缩回电磁阀
2138 | 包装刀片延伸电磁阀＃1
2139 | 包装刀片延长电磁阀＃2
2140 | 包装刀片缩回电磁阀＃1
2141 | 包装刀片缩回电磁阀＃2
2142 | 直行程踏板位置传感器
2143 | 电子工具控制＃3
2146 | 关节杆位置传感器
2147 | 自动中性铰接开关
2148 | 液压锁电磁阀继电器
2149 | 行走先导电磁阀
2150 | 刀片左侧升降杆位置传感器
2151 | 刀片右举升杆位置传感器
2152 | 车轮倾斜控制位置传感器
2153 | 叶片桨距控制位置传感器
2154 | 刀片侧移杆位置传感器
2155 | 圆形驱动杆位置传感器
2156 | 圆形侧移控制位置传感器
2157 | 行驶马达液压制动器选择开关
2158 | 摆动轴锁开关
2159 | 行动报警继电器
2160 | 刀片左升高电磁阀
2161 | 刀片右举电磁阀
2162 | 刀片左下部电磁阀
2163 | 刀片右下电磁阀
2164 | 平台负载传感器
2165 | 刀片侧移左电磁阀
2166 | 刀片侧移右电磁阀
2167 | 左循环电磁阀
2168 | 右循环电磁阀
2169 | 圆侧移左电磁阀
2170 | 圆侧移右电磁阀
2171 | 铰接左电磁阀
2172 | 铰接右电磁阀
2173 | 车轮倾斜左电磁阀
2174 | 轮右倾斜电磁阀
2175 | 次级转向左电磁阀
2176 | 次级转向右电磁阀
2177 | 主转向禁用电磁阀
2178 | 二级转向试验开关
2179 | 二级转向泵压力传感器
2180 | 后冷却器冷却液液位传感器
2181 | 刀片前倾电磁阀
2182 | 刀背向后电磁阀
2183 | 有效载荷监测系统
2184 | 中压液压回路的电磁阀#1
2185 | 中压液压回路端口A电磁阀
2186 | 左全轮驱动（AWD）离合器压力传感器
2187 | 右全轮驱动（AWD）离合器压力传感器
2188 | 左全轮驱动（AWD）离合器前进电磁阀
2189 | 左全轮驱动（AWD）离合器反向电磁阀
2190 | 右全轮驱动（AWD）离合器前进电磁阀
2191 | 右全轮驱动（AWD）离合器反向电磁阀
2192 | 杠杆辅助/浮动制动电磁铁
2193 | 提升/倾斜开关启用电路
2194 | 全轮驱动（AWD）控制转盘位置传感器
2195 | 涡轮增压器＃1增压压力传感器
2196 | 涡轮增压器＃2增压压力传感器
2197 | 臂架延伸限位开关
2198 | 中压液压回路选择开关
2199 | 辅助转向请求信号线
2200 | 左转向油缸位置传感器
2201 | 右转向油缸位置传感器
2202 | 转向阀控制模块
2203 | 转向阀控制模块阀芯位置信号线
2204 | 辅助杆＃1位置传感器
2205 | 辅助杆＃2位置传感器
2206 | 辅助杆＃3位置传感器
2207 | 辅助杆＃4位置传感器
2208 | 辅助杆＃5位置传感器
2209 | 辅助杆＃6位置传感器
2210 | 辅助杆＃7位置传感器
2211 | 辅助阀#1电磁阀#1
2212 | 辅助阀#1电磁阀#2
2213 | 辅助阀#2电磁阀#1
2214 | 辅助阀#2电磁阀#2
2215 | 辅助阀#3电磁阀#1
2216 | 辅助阀#3电磁阀#2
2217 | 辅助阀#4电磁阀#1
2218 | 辅助阀#4电磁阀#2
2219 | 辅助阀#5电磁阀#1
2220 | 辅助阀#5电磁阀#2
2221 | 辅助阀#6电磁阀#1
2222 | 辅助阀#6电磁阀#2
2223 | 辅助阀#7电磁阀#1
2224 | 辅助阀#7电磁阀#2
2225 | 液压系统主ECM地址输入线
2226 | 液压系统阀ECM＃1地址输入线
2227 | 液压系统阀ECM＃2地址输入线
2228 | 液压系统阀ECM＃3地址输入线
2229 | 液压系统阀ECM＃4地址输入线
2230 | 液压系统阀ECM＃5地址输入线
2231 | 液压系统阀ECM＃6地址输入线
2232 | 发动机减速器继电器
2233 | 刀片下导向压力传感器
2234 | 液压泵增压压力电磁阀
2235 | 平衡阀旁通电磁阀
2236 | 锄辅助阀＃1口A电磁阀
2237 | 锄辅助阀＃1口B电磁阀
2238 | 装载机提升油缸延长电磁阀
2239 | 装载机提升油缸缩回电磁阀
2240 | 倾斜油缸延长电磁阀
2241 | 倾斜缸缩回电磁阀
2242 | 装载机辅助阀口1电磁阀
2243 | 装载机辅助阀口2电磁阀
2244 | 锄辅助阀＃2口A电磁阀
2245 | 锄辅助阀＃2口B电磁阀
2246 | 电热塞启动辅助继电器
2247 | 燃油泵入口压力传感器
2248 | 转向液压计量单元压力传感器
2249 | 转向蓄能器排空电磁阀
2250 | 制动蓄能器排空电磁阀
2251 | 自动空闲减速启用开关
2252 | 机器铰接角度传感器＃2
2253 | Headland自动换档齿轮限位开关
2254 | 左提升缸头压力传感器
2255 | 右提升缸头压力传感器
2256 | 液压调节电磁阀
2257 | 转向液压计量单元压力传感器＃2
2258 | 左刀片控制模式开关
2259 | 右刀片控制模式开关
2260 | 侧移叶片控制模式开关
2261 | 左需等级偏移开关
2262 | 右需等级偏移开关
2263 | 右行走压力传感器
2264 | 左行走压力传感器
2265 | 液压泵＃1出口压力传感器
2266 | 液压泵＃2出口压力传感器
2267 | 绞盘控制手柄位置传感器
2268 | 绞盘免费线轴电磁阀
2269 | 棒电路再生电磁阀
2270 | 旋转阀芯位移传感器
2271 | 发动机机油更新系统驱动电磁阀
2272 | 阀电磁阀组合
2273 | 侧后视镜加热器开关
2274 | 传输方向开关＃2
2275 | 锤返回罐电磁阀
2276 | 组合阀芯位移传感器
2277 | 右行程阀芯杆位移传感器
2278 | 左行程阀芯杆位移传感器
2279 | 铲起重机指示器继电器
2280 | 行走报警继电器
2281 | 臂式望远镜气缸扩展电磁阀
2282 | 臂式望远镜气缸回缩电磁阀
2283 | 左操纵杆左指轮传感器
2284 | 左操纵杆右指轮传感器
2285 | 右操纵杆右指轮传感器
2286 | 右操纵杆左指轮传感器
2287 | 左稳定器气缸扩大电磁阀
2288 | 左稳定器油缸缩回电磁阀
2289 | 右稳定器气缸延长电磁阀
2290 | 右稳定器油缸缩回电磁阀
2291 | 液压系统警告指示器
2292 | 快速转向电磁阀
2293 | 左前驱动马达电磁阀
2294 | 右前驱动马达电磁阀
2295 | 左前驱动泵正转控制电磁阀
2296 | 左前驱动泵反向控制电磁阀
2297 | 右前驱动泵正转控制电磁阀
2298 | 右前驱动泵反向控制电磁阀
2299 | 辅助发动机控制模块
2300 | 开关面板
2301 | 后冷器冷却液泵出口压力传感器
2302 | 发动机冷却液泵出口压力传感器
2303 | 发动机组冷却液出口压力传感器
2304 | 差动锁定继电器
2305 | 刹车/减速器踏板位置传感器
2306 | 功能警报
2307 | 液压系统阀ECM＃1 8伏电源
2308 | 液压系统阀ECM＃2 8伏电源
2309 | 液压系统阀ECM＃3 8伏电源
2310 | 液压系统阀ECM＃4 8伏电源
2311 | 液压系统阀ECM＃1 10伏电源
2312 | 液压系统阀ECM＃2 10伏电源
2313 | 液压系统阀ECM＃3 10伏电源
2314 | 液压系统阀ECM＃4 10伏电源
2315 | 液压系统阀ECM＃1 24伏电源
2316 | 液压系统阀ECM＃2 24伏电源
2317 | 液压系统阀ECM＃3 24伏电源
2318 | 液压系统阀ECM＃4 24伏电源
2319 | 左前驱动电机速度传感器＃1
2320 | 左前驱动电机速度传感器＃2
2321 | 右前驱动电机速度传感器＃1
2322 | 右前驱动电机速度传感器＃2
2323 | 燃油轨温度传感器
2324 | 平衡阀＃2旁路电磁阀
2325 | 提升反漂移电磁阀
2326 | 降低反漂移电磁阀
2327 | Rackback反漂移电磁阀
2328 | 倾倒反漂移电磁阀
2329 | 提升杆下部制动器位置开关
2330 | 提高限制电磁阀
2331 | 低开启缓冲电磁阀
2332 | 实施泵电磁阀
2333 | 传输锁定指示器
2334 | 右转向泵油滤清器开关
2335 | 左转向泵油滤清器开关
2336 | 正确执行泵箱排水过滤器开关
2337 | 左侧执行泵箱排水过滤器开关
2338 | 前部工具泵壳排水过滤器开关
2339 | 后部工具泵箱排水过滤器开关
2340 | 转向冷却油滤清器开关
2341 | 制动器冷却油箱温度传感器
2342 | 右喇叭电磁阀
2343 | 左喇叭电磁阀
2344 | 制动冷却油箱液位开关
2345 | 交流发电机＃1 R-端子信号
2346 | 交流发电机＃2 R端子信号
2347 | 行驶控制电磁阀＃2
2348 | SAE J1939数据链路＃2
2349 | 发动机冷却液泵出口温度传感器
2350 | 左排气＃2温度
2351 | 右排气＃2温度
2352 | 前制动器润滑油压力开关
2353 | 后制动器润滑油压力开关
2354 | 发动机压缩制动踏板开关
2355 | 空调冷凝器线圈温度传感器
2356 | 空调压缩机出口温度传感器
2357 | 空调蒸发器线圈温度传感器
2358 | 侧后视镜加热器继电器
2359 | 提起浮动电磁阀
2360 | 提升Kickout设置开关
2361 | 服务显示模块
2362 | 动臂下部电磁铁
2363 | 前起升机构升起电磁阀
2364 | 前起升机构下降电磁阀
2365 | 后起升机构举升电磁铁
2366 | 后起升机构下部电磁阀
2367 | 放电门解锁电磁阀
2368 | 排气门锁电磁阀
2369 | 放电门打开电磁阀
2370 | 排气门关闭电磁阀
2371 | 真空空气过滤器＃1隔离电磁阀
2372 | 真空空气过滤器＃2隔离电磁阀
2373 | 真空空气过滤器＃1反向电磁阀
2374 | 真空空气过滤器＃2反向电磁阀
2375 | 前起升位置传感器
2376 | 后起升位置传感器
2377 | 真空系统鼓风机温度传感器
2378 | 真空系统控制空气压力传感器
2379 | 碎片体空气压力传感器
2380 | 液压油冷却风扇继电器
2381 | 电梯臂循环继电器
2382 | 提升臂滑动锁定电磁阀
2383 | 装载机臂叉升起电磁阀
2384 | 装载机臂叉下部电磁阀
2385 | 装载臂提升电磁阀
2386 | 装载臂下电磁阀
2387 | 装载臂升降臂升起电磁阀
2388 | 装载臂提升臂下部电磁阀
2389 | 装载臂提升臂滑动延伸电磁阀
2390 | 装载臂提升臂滑动缩回电磁阀
2391 | 装载臂提升臂爪打开电磁阀
2392 | 装载臂提升臂爪关闭电磁阀
2393 | 装载机臂叉气缸位置传感器
2394 | 辅助操纵杆正向/反向位置传感器
2395 | 辅助操纵杆左/右位置传感器
2396 | 游戏杆指轮位置传感器
2397 | 辅助操纵杆指轮位置传感器
2398 | 包装刀片位置传感器
2399 | 放电门位置传感器
2400 | 碎片机构顶门打开电磁阀
2401 | 碎片体顶部门关闭电磁阀
2402 | 激光接收器
2403 | 激光桅杆
2404 | 电力电子模块冷却风扇继电器
2405 | 中心实施泵电磁阀
2408 | 左升降浮动电磁阀
2409 | 右升降浮动电磁阀
2410 | 螺旋钻提高电磁阀
2411 | 螺旋钻电磁阀
2412 | 真空安全电磁阀
2413 | 左转向泵油压传感器
2414 | 中心转向泵油压传感器
2415 | 实现左主阀供给压力传感器
2416 | 实施右主阀供给压力传感器
2417 | 醚注射控制电磁阀
2418 | 顶针位置传感器
2419 | 缓速系统
2420 | 动臂气缸延伸限制电磁阀
2421 | 动臂缸缩回限制电磁阀
2422 | 油缸伸出限制电磁阀
2423 | 油缸回缩极限电磁阀
2424 | 动臂油缸伸出限制电磁阀
2425 | 动臂油缸回缩限制电磁阀
2426 | 斗杆油缸伸出限制电磁阀
2427 | 斗杆油缸回缩限制电磁阀
2428 | 铲斗油缸回缩限制电磁阀
2429 | 动臂角度传感器
2430 | 斗杆角度传感器
2431 | 尿素流量传感器
2432 | 尿素喷射系统空气压力传感器
2433 | 动臂油缸伸出先导压力传感器
2434 | 发动机负载信号
2435 | 催化转换器温度传感器
2436 | 催化转换器差压传感器
2437 | 遥控绞车开关
2438 | 无绞盘滑阀开关
2439 | 遥控绞车自由开关
2440 | 绞车制动电磁阀
2441 | 绞车电机压力传感器
2442 | 前桥差速锁电磁阀
2443 | 后桥差速器锁定电磁阀
2444 | 差速器<轴>锁止压力电磁阀
2445 | 差速锁开关
2446 | 锁定离合器启用开关
2447 | 行驶马达旁路电磁阀
2448 | 图形显示模块
2449 | 燃油质量传感器
2450 | 电源隔离继电器
2451 | 起动器锁定灯
2452 | 微粒捕集器＃1进气温度传感器
2453 | 微粒捕集器＃1中间温度传感器
2454 | 微粒捕集器＃1出口温度传感器
2455 | 微粒捕集器＃2进气温度传感器
2456 | 微粒捕集器＃2中温传感器
2457 | 微粒捕集器＃2出口温度传感器
2458 | 微粒捕集器＃1差压传感器
2459 | 微粒捕集器＃2差压传感器
2460 | 后处理再生装置燃油压力传感器
2461 | 后处理再生装置燃油压力控制执行器
2462 | 后处理再生装置燃油启动执行器
2464 | 后处理再生装置空气系统继电器
2465 | 后处理再生装置点火变压器初级
2466 | 后处理再生装置控制
2467 | 抓斗启用继电器
2468 | 刀片启用继电器
2469 | 绞车启用继电器
2470 | 主转向压力传感器
2471 | 驾驶室门位置开关
2472 | 选择性催化还原控制模块
2473 | 液压排放开关
2474 | 左操纵杆正向/反向位置传感器
2475 | 右操纵杆正向/反向位置传感器
2476 | 左操纵杆左/右位置传感器
2477 | 右操纵杆左/右位置传感器
2478 | 后处理再生装置进气温度传感器
2479 | 后处理再生装置中间温度传感器
2480 | 后处理再生装置出口温度传感器
2481 | 绞盘驱动开关
2482 | 绞盘驱动器远离电磁阀
2483 | 转向液压计量单元压力开关
2484 | 转向液压计量单元压力开关＃2
2485 | 后处理再生装置空气使能执行器
2486 | 后处理再生装置雾化空气驱动器
2487 | 后处理再生装置吹扫空气执行器
2488 | 后处理再生装置供气执行器
2489 | 后处理再生装置气压控制执行器
2490 | 后处理再生装置气压控制执行器位置传感器
2491 | 涡轮增压器＃1压缩机入口温度传感器
2492 | 涡轮增压器＃2压缩机进口温度传感器
2493 | 瓶＃17喷油器
2494 | 缸＃18喷油器
2495 | 缸＃19喷油器
2496 | 缸＃20喷油器
2497 | 后处理再生装置净化空气压力传感器
2498 | 后处理再生装置供气压力传感器
2499 | 升降机电磁阀使能继电器
2500 | 动力总成速度范围控制位置传感器
2501 | 进气门执行器压力传感器＃1
2502 | 进气门执行器压力传感器＃2
2503 | 进气门执行器压力传感器＃3
2504 | 进气门执行器压力传感器＃4
2505 | 进气门执行器压力传感器＃5
2506 | 进气门执行器压力传感器＃6
2507 | 进气门执行器压力传感器＃7
2508 | 进气门执行器压力传感器＃8
2509 | 进气门执行器压力传感器＃9
2510 | 进气门执行器压力传感器＃10
2511 | 进气门执行器压力传感器＃11
2512 | 进气门执行器压力传感器＃12
2513 | 进气门执行器压力传感器＃13
2514 | 进气门执行器压力传感器＃14
2515 | 进气门执行器压力传感器＃15
2516 | 进气门执行器压力传感器＃16
2517 | 进气门执行器压力传感器＃17
2518 | 进气门执行器压力传感器＃18
2519 | 进气门执行器压力传感器＃19
2520 | 进气门执行器压力传感器＃20
2521 | 涡轮增压器＃1涡轮转速传感器
2522 | 涡轮增压器＃2涡轮转速传感器
2523 | 第三功能操作模式开关
2524 | 卫星天线
2525 | 负载感测控制电磁阀
2526 | 进气口温度传感器
2527 | 叶片控制手柄指轮位置传感器
2528 | 发动机冷却系统<Electronic> Thermostat
2529 | 装载机操纵杆指轮位置传感器
2530 | 锄左操纵杆指轮位置传感器
2531 | 锄头右操纵杆指轮位置传感器
2532 | 操作员齿轮比设置/调用开关位置
2533 | 压缩制动低/高电磁阀＃1
2534 | 压缩制动低/高电磁阀＃2
2535 | 压缩制动中/高电磁阀＃1
2536 | 压缩制动中/高电磁阀＃2
2537 | 泵到叶片提升杆端电磁阀
2538 | 泵到叶片抬起头部电磁阀
2539 | 刀片举升杆末端到油箱电磁阀
2540 | 刀片举升头到油箱电磁阀
2541 | 刀片举升杆端压力传感器
2542 | 刀片举升头压力传感器
2543 | 操纵杆转向启用开关
2544 | 偏移动臂偏移左电磁阀
2545 | 偏移动臂偏移右电磁阀
2546 | 液压驾驶室立管升起电磁阀
2547 | 液压驾驶室提升器下电磁阀
2548 | 第三功能最大流量控制位置传感器
2549 | 左输送机反向电磁阀
2550 | 右传送带反向电磁阀
2551 | 左斗提升电磁阀
2552 | 左斗下降电磁铁
2553 | 右斗提升电磁阀
2554 | 右斗下降电磁阀
2555 | 找平扩展器伸长电磁阀
2556 | 找平扩展器缩回电磁阀
2557 | 找平扩张器伸长电磁阀
2558 | 找平扩张器收回电磁阀
2559 | 左站螺旋钻升降开关
2560 | 右站螺旋钻升降开关
2561 | 左站料斗升降开关
2562 | 右站漏斗升降开关
2563 | 左站找平高度调节开关
2564 | 右站找平高度调节开关
2565 | 左站转向盘位置传感器
2566 | 右站转向盘位置传感器
2567 | 左站卡车开关
2568 | 右站卡车开关
2569 | 找平板浮动电磁阀
2570 | 找平板举起电磁阀
2571 | 卡车开启电磁阀
2572 | 卡车关闭电磁阀
2573 | 转向信号开关
2574 | 振动系统启用电磁阀
2575 | 振动系统快速拨号
2576 | 倾斜气缸再生电磁阀
2577 | 平衡表盘
2578 | 平衡待机开关
2579 | 平衡电磁阀
2580 | 左站料斗防护板折叠开关
2581 | 料斗防护板提高电磁阀
2582 | 料斗防护板下部电磁铁
2583 | 左站摩擦转向电磁阀
2584 | 右站摩擦转向电磁阀
2585 | 左站左找平扩展开关
2586 | 左站右找平扩展开关
2587 | 右站左找平扩展开关
2588 | 右站找平扩展开关
2589 | 平衡锁开关
2590 | 平衡锁电磁阀
2591 | 平衡备用电磁阀
2592 | 辅助阀A端口流量电磁阀
2593 | 辅助阀B端口流量电磁阀
2594 | 锤头电磁阀
2595 | 行车制动电磁阀
2596 | 制动压力调节电磁阀
2597 | 刀片提升负载感应电磁阀
2598 | 刀片下降负载检测电磁阀
2599 | 辅助阀端口A的阀压压力电磁阀
2600 | 辅助阀端口B的阀压压力电磁阀
2601 | 气缸＃1喷油器致动器＃1
2602 | 气缸＃1喷油器致动器＃2
2603 | 气缸＃2喷油器执行器＃1
2604 | 气缸＃2喷油器执行器＃2
2605 | 气缸＃3喷油器致动器＃1
2606 | 气缸＃3喷油器致动器＃2
2607 | 气缸＃4喷油器致动器＃1
2608 | 气缸＃4喷油器致动器＃2
2609 | 气缸＃5喷油器执行器＃1
2610 | 气缸＃5喷油器致动器＃2
2611 | 气缸＃6喷油器致动器＃1
2612 | 气缸＃6喷油器致动器＃2
2613 | 气缸＃7喷油器致动器＃1
2614 | 气缸＃7喷油器执行器＃2
2615 | 气缸＃8喷油器致动器＃1
2616 | 气缸＃8喷油器致动器＃2
2617 | 气缸＃9喷油器致动器＃1
2618 | 气缸＃9喷油器致动器＃2
2619 | 气缸＃10喷油器致动器＃1
2620 | 气缸＃10喷油器致动器＃2
2621 | 气缸＃11喷油器致动器＃1
2622 | 气缸＃11喷油器致动器＃2
2623 | 气缸＃12喷油器致动器＃1
2624 | 气缸＃12喷油器致动器＃2
2625 | 气缸＃13喷油器执行器＃1
2626 | 气缸＃13喷油器致动器＃2
2627 | 气缸＃14喷油器致动器＃1
2628 | 气缸＃14喷油器致动器＃2
2629 | 气缸＃15喷油器致动器＃1
2630 | 气缸＃15喷油器执行器＃2
2631 | 气缸＃16喷油器致动器＃1
2632 | 气缸＃16喷油器致动器＃2
2633 | 气缸＃17喷油器致动器＃1
2634 | 气缸＃17喷油器致动器＃2
2635 | 气缸＃18喷油器致动器＃1
2636 | 气缸＃18喷油器致动器＃2
2637 | 气缸＃19喷油器致动器＃1
2638 | 气缸＃19喷油器致动器＃2
2639 | 气缸＃20喷油器致动器＃1
2640 | 气缸＃20喷油器致动器＃2
2641 | 气缸＃21喷油器致动器＃1
2642 | 气缸＃21喷油器致动器＃2
2643 | 气缸＃22喷油器执行机构＃1
2644 | 气缸＃22喷油器致动器＃2
2645 | 气缸＃23喷油器执行器＃1
2646 | 气缸＃23喷油器致动器＃2
2647 | 气缸＃24喷油器致动器＃1
2648 | 气缸＃24喷油器致动器＃2
2649 | 辅助阀负载传感电磁阀
2650 | 主转向阀ECM电源输出
2651 | 提升Kickout启用/设置开关
2652 | 激光桅杆功率继电器
2653 | 找平板左侧材料高度传感器
2654 | 找平板右侧材料高度传感器
2655 | 左传送带材料高度传感器
2656 | 右传送带材料高度传感器
2657 | 左料斗提升开关
2658 | 右料斗提升开关
2659 | 驾驶室空气温度控制开关
2660 | 空调冷凝器继电器
2661 | 驾驶室空气温度控制
2662 | 驾驶室空气加热器发动机冷却液执行器
2663 | 驾驶室通风管道温度传感器
2664 | Boom浮起电磁阀
2665 | Boom浮下来电磁阀
2666 | 偏置臂式启用开关
2667 | 应急开关
2668 | 液压驾驶室提升器开关
2669 | 爬行模式开关
2670 | 稳流器流量控制电磁阀
2671 | 空调压缩机离合器电磁阀
2674 | <动力总成>多速度程序启用开关
2677 | 牵引辅助速拨
2678 | 访问平台位置开关
2679 | 刀片式摇动开关
2680 | 中心执行泵供油切断阀开关
2681 | 右侧执行泵供油切断阀开关
2682 | 有效载荷动作开关
2683 | 辅助制动踏板位置传感器
2684 | 行驶控制电磁阀＃3
2685 | 左驱动电机速度传感器＃1
2686 | 左驱动电机速度传感器＃2
2687 | 右驱动电机速度传感器＃1
2688 | 右驱动电机速度传感器＃2
2689 | 呼吸空气压力传感器
2690 | 空气主流量水压力传感器
2691 | 空气主流水流量传感器
2692 | 空气环境空气温度传感器
2693 | 尿素喷射空气电磁阀
2694 | 尿素清洗电磁阀
2695 | 起重机操作模式灯
2696 | 铲斗缸头端压力开关
2697 | 起重机模式开关
2698 | 右站料斗围裙折叠开关
2699 | 熨平机俄歇旋转开关
2700 | 左扩展面板熨平扩展开关
2701 | 右扩展板刮板扩展开关
2702 | 左主面板熨平板扩展开关
2703 | 右主面板熨平板扩展开关
2704 | 起重机模式汽缸极限超驰开关
2705 | 驾驶室油门开关
2706 | 电子围栏/起重机备份模式开关
2707 | 输出传输齿轮（OTG）油温传感器
2708 | 操作杆功能＃1电路
2709 | 操作杆功能＃2电路
2710 | 发动机三级速度传感器
2711 | 操作杆功能＃3电路
2712 | 操作杆功能＃4电路
2713 | 斗杆油缸回缩驾驶室轮廓避开电磁阀
2714 | 驱动泵斜盘角度电磁阀
2715 | 驱动马达电磁阀
2716 | 蠕变控制位置传感器
2717 | 减少Rimpull控制位置传感器
2718 | 第五杆位置传感器
2719 | 第六功能控制开关
2720 | 第六功能正向电磁阀
2721 | 第六功能后置电磁阀
2722 | 纵向稳定指示器液压锁定开关
2723 | 辅助阀＃1端口A开关
2724 | 辅助阀＃1端口B开关
2725 | 辅助阀＃2端口A开关
2726 | 辅助阀＃2端口B开关
2727 | 启动系统＃1继电器
2728 | 启动系统＃2继电器
2729 | 驾驶室倾斜开关
2730 | 驱动泵正转控制电磁阀
2731 | 驱动泵反向控制电磁阀
2732 | 使用右前泵压力传感器
2733 | NOx水平传感器
2734 | 压缩制动开关
2735 | 装载机辅助连续流量开关
2736 | 锄辅助连续流量开关
2737 | 驻车制动器磨损开关
2738 | 涡轮增压器＃1压缩机入口压力传感器
2739 | 涡轮增压器＃2压缩机进口压力传感器
2740 | 涡轮增压器＃3压缩机入口压力传感器
2741 | 涡轮增压器＃4压缩机入口压力传感器
2742 | 制动蓄能器充电电磁阀
2743 | 后部附件锁定开关
2744 | 圈左电磁阀＃2
2745 | 圈右电磁阀＃2
2746 | 刀片左下恒力控制
2747 | 刀片右下恒力控制
2748 | 刀片恒定向下力启用开关
2749 | 刀片左升高安全启用电磁阀
2750 | 刀片右举升降释放电磁阀
2751 | 刀片左升高安全电磁阀
2752 | 刀片右举升降电磁阀
2753 | 爆震模块发动机转速传感器
2754 | 辅助阀＃1开关
2755 | 刀片控制模式开关
2756 | 发动机系统警告指示器
2757 | 传输系统警告指示器
2758 | 前鼓振动电磁阀
2759 | 鼓偏移控制
2760 | 推进模式选择开关
2761 | 振动激活控制
2762 | 后处理再生装置二次空气差压传感器
2763 | 后鼓振动电磁阀
2764 | 喷水模式开关
2765 | 水喷雾计时器控制
2766 | 中级发动机转速开关
2767 | 鼓偏移左电磁阀
2768 | 鼓偏右电磁阀
2769 | 爆震模块
2770 | 油门锁恢复/减速器开关
2771 | 油门锁恢复/减速器开关
2772 | 期望等级偏移增量开关
2773 | 期望等级偏移递减开关
2774 | 发电机转速传感器
2775 | 驱动电机速度传感器# 1
2776 | 驱动电机速度传感器# 2
2777 | 驱动电路压力传感器
2778 | 逆变电源# 1温度传感器
2779 | 逆变电源# 2温度传感器
2780 | 发电机绕组# 1温度传感器
2781 | 发电机绕组# 2温度传感器
2782 | 发电机绕组# 3温度传感器
2783 | 驱动电机# 1绕组# 1温度传感器
2784 | 驱动电机# 1绕组# 2温度传感器
2785 | 驱动电机# 1绕组# 3温度传感器
2786 | 驱动电机# 2绕组# 1温度传感器
2787 | 驱动电机# 2绕组# 2温度传感器
2788 | 驱动电机# 2绕组# 3温度传感器
2789 | 驱动马达相位A电流传感器
2790 | 驱动马达相位B电流传感器
2791 | 驱动电机相位C电流传感器
2792 | 发电机相位A电流传感器
2793 | 发电机相位B电流传感器
2794 | 发电机相位C电流传感器
2795 | 加速踏板位置传感器
2796 | 前工作灯
2797 | 后工作灯
2798 | 逆变电源# 1 ECM电源输出# 1
2799 | 逆变电源# 1 ECM电源输出# 2
2800 | 逆变电源# 1 ECM电源输出# 3
2801 | 逆变电源# 2 ECM电源输出# 1
2802 | 逆变电源# 2 ECM电源输出# 2
2803 | 逆变电源# 2 ECM电源输出# 3
2804 | 左后转向信号灯
2805 | 右后转向信号灯
2806 | 左前轮转向灯
2807 | 右前转向信号灯
2808 | 铲斗左转信号灯
2809 | 铲斗右转信号灯
2810 | 服务测试线束检测输入
2811 | 驾驶室速度控制
2812 | 驾驶室鼓风机马达命令
2813 | 二次制动蓄能器压力传感器
2814 | 快速车钩接合电磁阀
2815 | 快速车钩脱离电磁阀
2816 | 传动同步器供给压力电磁阀
2817 | 变速器同步器# 1位置传感器
2818 | 变速器同步器# 2位置传感器
2819 | 变速器同步器# 3位置传感器
2820 | 变速器行星速度传感器# 1
2821 | 变速器行星速度传感器# 2
2822 | 平衡待机控制
2823 | 平衡系统压力传感器
2824 | 实现发电机操作员启用开关
2825 | 车轴油冷却器旁通电磁阀
2826 | 转向油箱油位传感器
2827 | 干扰斜坡速率控制
2828 | 主液压泵压力传感器# 1
2829 | 主液压泵压力传感器# 2
2830 | 主液压泵负荷传感压力传感器# 1
2831 | 主液压泵负荷传感压力传感器# 2
2832 | 变速器同步器# 1电磁阀# 1
2833 | 变速器同步器# 1电磁阀# 2
2834 | 变速器同步器# 2电磁阀# 1
2835 | 变速器同步器# 2电磁阀# 2
2836 | 变速器同步器# 3电磁阀# 1
2837 | 变速器同步器# 3电磁阀# 2
2838 | 传输静压环分辨压力传感器
2839 | 变速箱静液压回路B压力传感器
2840 | 右螺旋钻主开关
2841 | 左输送机主开关
2842 | 右输送机主开关
2843 | 左输送机停机开关
2844 | 右输送机停止开关
2845 | 左主面板进纸开关
2846 | 右主面板进纸开关
2847 | 左扩展面板进纸开关
2848 | 右扩展面板进纸开关
2849 | 找平板螺旋钻高度调节开关
2850 | 收费系统警告指示
2851 | 怠速停机定时器继电器
2852 | 压缩机排气压力传感器
2853 | 发动机后冷却器冷却液温度控制模块
2854 | 冷却液温度控制模块
2855 | 主液压泵# 1电磁阀1
2856 | 主液压泵# 2电磁阀2
2857 | 排气温度模块
2858 | 轴承温度模块
2859 | 传输Dropbox断开＃1接合电磁阀
2860 | 传输Dropbox断开＃2接合电磁阀
2861 | 传输Dropbox断开＃3接合电磁阀
2862 | 传输Dropbox断开＃1断开电磁阀
2863 | 变速箱Dropbox断开＃2断开电磁阀
2864 | 传输Dropbox断开＃3断开电磁阀
2865 | 转向控制力反馈马达使能输出
2866 | 转向控制力反馈电机转矩传感器
2867 | 主液压泵电磁继电器
2868 | 动力油箱温度传感器
2869 | 系统气压指示器
2870 | 逆变电源# 1 ECM电源输出# 4
2871 | 逆变电源# 1 ECM电源输出# 5
2872 | 逆变电源# 2 ECM电源输出# 4
2873 | 逆变电源# 2 ECM电源输出# 5
2874 | 左前稳定器操作员开关
2875 | 右前稳定器操作员开关
2876 | 左后稳定器操作开关
2877 | 右后稳定器操作开关
2878 | 左螺旋钻主开关
2879 | 左前稳定器分机操作开关
2880 | 右前稳定器分机操作开关
2881 | 左前稳定器升起电磁阀
2882 | 左前稳定器下电磁阀
2883 | 右前稳定器升起电磁阀
2884 | 右前稳定器下电磁阀
2885 | 左后稳定器升起电磁阀
2886 | 左后稳定器下电磁阀
2887 | 右后稳定器升起电磁阀
2888 | 右后稳定器下电磁阀
2889 | 左前稳定器延长电磁阀
2890 | 左前稳定器收回电磁阀
2891 | 右前稳定器延长电磁阀
2892 | 右前稳定器收回电磁阀
2893 | 液压驾驶室升降开关
2894 | 左前稳定器升高压力开关
2895 | 右前稳定器升高压力开关
2896 | 左后稳定器升高压力开关
2897 | 右后稳定器升高压力开关
2898 | 稳定器自动Stow开关
2899 | 主液压泵# 1位移传感器
2900 | 主液压泵# 2位移传感器
2901 | 传输再生电磁阀# 1
2902 | 传输再生电磁阀# 2
2903 | 后雨刷控制位置传感器
2904 | 前雨刷控制位置传感器
2905 | 开关面板＃2
2906 | 输入/输出模块
2907 | 左航标灯
2908 | 右航标灯
2909 | 后雨刷激活继电器
2910 | 前雨刷激活继电器
2911 | 后雨刮速度控制继电器
2912 | 前雨刮速度控制继电器
2913 | 窗清洗器开关
2914 | 机器特征可听指示器
2915 | 前桥油位开关
2916 | 后桥油位开关
2917 | 电液控制模块
2918 | 水管卷出电磁阀
2919 | 水管卷进电磁阀
2920 | 电力电缆卷轴卷出电磁阀
2921 | 电力电缆卷轴卷进电磁阀
2922 | 电力电缆卷轴卷进限位电磁阀
2923 | 电力电缆卷轴卷进限位电磁阀
2924 | 电力电缆卷筒接近限位开关
2925 | 电力电缆卷筒开关
2926 | 水软管卷盘开关
2927 | 动臂控制模块
2928 | 左扩展激活指示器
2929 | 排气分流继电器
2930 | 右扩展激活指示器
2932 | 左前稳定器延伸位置开关
2933 | 右前稳定器延伸位置开关
2934 | 直流母线电压# 1传感器
2935 | 直流母线电压# 2传感器
2936 | 空调＃1压缩机出口温度传感器
2937 | 空调＃2压缩机出口温度传感器
2938 | 驾驶室通风管＃1空气温度传感器
2939 | 驾驶室通风管＃2空气温度传感器
2940 | 空调＃1膨胀阀压力开关
2941 | 空调＃2膨胀阀压力开关
2942 | 空调＃1压缩机电机电磁阀
2943 | 空调＃2压缩机电机电磁阀
2944 | 驾驶室鼓风机马达＃1电磁阀
2945 | 驾驶室鼓风机电机＃2电磁阀
2946 | 吊钩控制位置传感器
2947 | 钩子举升电磁铁
2948 | 钩子下降电磁阀
2949 | 快速耦合器电磁阀启用继电器
2950 | 钩速选择电磁阀
2951 | 钩自由落体离合器电磁阀＃1
2952 | 钩自由落体离合器电磁阀＃2
2953 | 动臂升降控制位置传感器
2954 | 未知的电子工具控制
2955 | 执行泵高压模式启用电磁阀
2956 | 配重控制位置传感器
2957 | 配重延长电磁阀
2958 | 配重收回电磁阀
2959 | 钩速选择开关
2960 | 挂钩自由落体离合器开关
2961 | 动臂踢出开关
2962 | 装载机提起电磁阀
2963 | 装载机下降电磁阀
2964 | 装载机倾倒电磁阀
2965 | 装载机Rackback电磁阀
2966 | 右稳定器升起电磁阀
2967 | 右稳定器下电磁阀
2968 | 左稳定器提高电磁阀
2969 | 左稳定器下电磁阀
2970 | 液压泵扭矩限制电磁阀
2971 | 自动发动机转速控制（AESC）模式选择开关
2972 | 空调＃1压缩机入口温度传感器
2973 | 空调＃2压缩机入口温度传感器
2974 | 制动充气压力传感器
2975 | 制动冷却电磁阀
2976 | 停车制动油压力传感器
2977 | 低怠速开关
2978 | 左涡轮增压器压缩机旁通阀打开限位开关
2979 | 左涡轮增压器压缩机旁通阀关闭限位开关
2980 | 右涡轮增压器压缩机旁通阀打开限位开关
2981 | 右涡轮增压器压缩机旁路阀关闭限位开关
2982 | 左涡轮增压器压缩机旁通阀执行器
2983 | 右涡轮增压器压缩机旁通阀执行器
2984 | 汽车润滑油泵出口压力传感器
2985 | 空调压缩机
2986 | 附件功率转换器
2987 | 制动加载压力传感器＃1
2988 | 制动加载压力传感器＃2
2989 | 反向所需的地面速度选择开关
2990 | 传输移位器
2991 | 变速器＃2
2992 | 主发动机ECM就绪指示灯
2993 | 方向选择器位置传感器＃1
2994 | 方向选择器位置传感器＃2
2995 | 逆变电源控制# 1
2996 | 逆变电源控制# 2
2997 | 实施阀门负荷感应压力传感器
2998 | 传输Dropbox断开＃1速度传感器
2999 | 传输Dropbox断开＃2速度传感器
3000 | 传输Dropbox断开＃3速度传感器
3001 | 配重锁定旁路电磁阀
3002 | 发动机排气NOx水平传感器
3003 | 切边水喷雾电磁阀
3004 | 驱动电机绕组# 1温度传感器
3005 | 驱动电机绕组# 2温度传感器
3006 | 驱动电机轴承# 1温度传感器
3007 | 驱动电机轴承# 2温度传感器
3008 | 交流发电机励磁调节器反馈线
3009 | 交流发电机励磁电流驱动电路
3010 | 电驱动冷却风扇电磁阀
3011 | 电驱动冷却风扇速度传感器
3012 | 动臂气缸收回先导压力传感器
3013 | 锁定离合器禁用开关
3014 | 动力总成控制模块＃2
3015 | 发电机轴承＃1温度传感器
3016 | 发电机轴承＃2温度传感器
3017 | 牵引辅助启用电磁阀
3018 | 双喷水电磁阀
3019 | 驻车制动器缩回电机开关
3020 | 辅助阀＃1浮子开关
3021 | 左终传动润滑油压力传感器
3022 | 右终传动润滑油压力传感器
3023 | 逆变电源# 3温度传感器
3024 | 逆变电源# 4温度传感器
3025 | 逆变电源# 5温度传感器
3026 | 逆变电源# 6温度传感器
3027 | 逆变电源# 7温度传感器
3028 | 逆变电源控制# 1使线
3029 | 逆变电源控制# 2使线
3030 | 发电机相A-B电压传感器
3031 | 进气歧管＃2压力传感器
3032 | 涡轮增压器压缩机出口温度传感器
3033 | 燃油高效逆向开关
3034 | 次发电机转速传感器
3035 | 电池电缆屏蔽
3036 | 行驶控制蓄能器＃1压力传感器
3037 | 行驶控制蓄能器＃2压力传感器
3038 | 动臂低压释放启用电磁阀
3039 | 直流母线电压信号#1
3040 | 直流母线电压信号#2
3041 | 12伏传感器电源
3042 | 铲斗油缸延伸限制电磁阀
3043 | 主液压泵负载感应减小启用电磁阀
3044 | 主液压泵负载感应减速电磁阀
3045 | 电力减速电网＃1电流传感器
3046 | 电力减速电网＃2电流传感器
3049 | 15伏传感器电源
3050 | 传动系控制
3051 | 过压控制整流器
3052 | 发动机传感模块（ESM）
3053 | 操纵杆映射电磁阀
3054 | 发电机励磁线圈控制继电器
3055 | 气缸＃17燃烧探头
3056 | 气缸＃18燃烧探头
3057 | 气缸＃19燃烧探头
3058 | 气缸＃20燃烧探头
3059 | 左泵流量限制启用电磁阀
3060 | 液压驾驶室立管位置传感器
3061 | 快速连接器启用电磁阀
3062 | 左前轮速度传感器
3063 | 右前轮速度传感器
3064 | 前方长距离工作灯＃1继电器
3065 | 后部远程工作灯＃1继电器
3066 | 前方长距离工作灯＃2中继
3067 | 后部远程工作灯＃2继电器
3068 | 信标继电器
3069 | 窗户除霜器继电器
3070 | 路灯继电器
3071 | 高光束灯继电器
3072 | 右标记灯继电器
3073 | 左标记灯继电器
3074 | 震裂器柄降低反漂移电磁阀
3075 | 驱动电机A相功率晶体管# 1
3076 | 驱动电机A相功率晶体管# 2
3077 | 驱动电机B相功率晶体管# 1
3078 | 驱动电机B相功率晶体管# 2
3079 | 驱动电机C相功率晶体管# 1
3080 | 驱动电机C相功率晶体管# 2
3081 | 装载机辅助阀口防漂移电磁阀
3082 | 力反馈电机的转向控制
3083 | 动力总成润滑压力传感器
3084 | AESC启动开关
3085 | 喷水杆＃1电磁阀
3086 | 喷水杆＃2电磁阀
3087 | 正向旋转振动电磁阀
3088 | 反转旋转式振动电磁阀
3089 | 后处理柴油颗粒过滤器配置识别
3090 | 后处理＃1 SCR计量试剂压力传感器
3091 | 后处理＃2 SCR计量试剂压力传感器
3092 | 后处理＃1 SCR加药空气辅助压力传感器
3093 | 后处理＃2 SCR加药空气辅助压力传感器
3094 | 后处理＃1 SCR加药空气辅助信号
3095 | 后处理＃2 SCR加药空气辅助信号
3096 | 后处理＃1 SCR加药试剂温度＃1传感器
3097 | 后处理＃1 SCR加药试剂温度＃2传感器
3098 | 后处理＃2 SCR加药试剂温度＃1传感器
3099 | 后处理＃2 SCR加药试剂温度＃2传感器
3100 | 后处理＃1 SCR催化剂罐试剂质量传感器
3101 | 后处理＃2 SCR催化剂罐试剂质量传感器
3102 | 后处理＃1 SCR催化剂计量泵
3103 | 后处理＃1 SCR催化剂排气压差传感器
3104 | 后处理＃2 SCR催化剂排气差压传感器
3105 | 后处理＃1 SCR催化剂出口气体温度传感器
3106 | 后处理＃2 SCR催化剂出口气体温度传感器
3107 | 后处理＃1 SCR催化剂出口气体温度传感器
3108 | 后处理＃2 SCR催化剂出口气体温度传感器
3109 | 后处理＃2 SCR催化剂计量泵
3110 | 后处理＃1 SCR催化剂试剂加热器＃1
3111 | 后处理＃1 SCR催化剂试剂加热器＃2
3112 | 后处理＃1 SCR催化剂试剂加热器＃3
3113 | 后处理＃1 SCR催化剂试剂加热器＃4
3114 | 后处理＃2 SCR催化剂试剂加热器＃1
3115 | 后处理＃2 SCR催化剂试剂加热器＃2
3116 | 后处理＃2 SCR催化剂试剂加热器＃3
3117 | 后处理＃2 SCR催化剂试剂加热器＃4
3118 | 后处理＃1 SCR催化剂试剂泵马达速度Se
3119 | 后处理＃2 SCR催化剂试剂泵电机速度传感器（泵速反馈）
3120 | 后处理＃1 SCR催化剂试剂返回信号
3121 | 后处理＃2 SCR催化剂试剂返回信号
3122 | 辅助转向阀控制模块电源输出
3123 | 二级转向阀阀芯位移信号线
3124 | 二级转向阀控制模块
3125 | 操作员备份节流开关
3126 | 后处理＃1 SCR催化剂试剂槽＃1加热器冷却液分流器电磁阀
3127 | 后处理＃1 SCR催化剂试剂槽＃2加热器冷却液分流器电磁阀
3128 | 后处理＃1 SCR催化剂试剂槽＃1加热器冷却液驱动电磁阀
3129 | 后处理＃2 SCR催化剂试剂槽＃2加热器冷却液分流器电磁阀
3130 | 后处理＃1 SCR催化剂试剂槽＃1液位传感器
3131 | 后处理＃1 SCR催化剂试剂槽＃2液位传感器
3132 | 后处理＃2 SCR催化剂试剂槽＃1液位传感器
3133 | 后处理＃2 SCR催化剂试剂槽＃2液位传感器
3134 | 后处理＃1 SCR催化剂试剂槽＃1温度传感器
3135 | 后处理＃1 SCR催化剂试剂槽＃2温度传感器
3136 | 后处理＃2 SCR催化剂试剂槽＃1温度传感器
3137 | 后处理＃2 SCR催化剂试剂槽＃2温度传感器
3138 | 后处理＃1出口NH3传感器
3139 | 后处理＃2出口NH3传感器
3140 | 排气门执行机构＃1
3141 | 排气门执行机构＃2
3142 | 排气门执行机构＃3
3143 | 排气门执行机构＃4
3144 | 排气门执行器＃5
3145 | 排气门执行机构＃6
3146 | 排气门执行器＃7
3147 | 排气门执行机构＃8
3148 | 排气门执行器＃9
3149 | 排气门执行器＃10
3150 | 排气门执行机构＃11
3151 | 排气门执行机构＃12
3152 | 排气门执行机构＃13
3153 | 排气门执行机构＃14
3154 | 排气门执行机构＃15
3155 | 排气门执行器＃16
3156 | 排气门执行机构＃17
3157 | 排气门执行机构＃18
3158 | 排气门执行器＃19
3159 | 排气门执行机构＃20
3160 | 排气门驱动系统油压传感器
3161 | 排气阀驱动系统油温传感器
3162 | 排气门驱动系统压力控制阀电磁阀
3163 | 发电机A相功率晶体管＃1
3164 | 发电机A相功率晶体管＃2
3165 | 发电机B相功率晶体管＃1
3166 | 发电机B相功率晶体管＃2
3167 | 发电机C相功率晶体管＃1
3168 | 发电机C相功率晶体管＃2
3169 | 洁净气体感应系统# 1差压传感器
3170 | 洁净气体感应系统# 2差压传感器
3171 | 洁净气体感应系统# 1压力传感器
3172 | 洁净气体感应系统# 2压力传感器
3173 | 洁净气体感应系统# 1节气门执行器
3174 | 洁净气体感应系统# 2节气门执行器
3175 | 洁净气体感应系统# 1排气背压装置
3176 | 洁净气体感应系统# 2排气背压装置
3177 | 驱动泵信号压力传感器
3178 | 洁净气体感应系统#1温度传感器1
3179 | 洁净气体感应系统#2温度传感器1
3180 | 后处理＃1点火变压器次级
3181 | 后处理＃1喷油器＃1加热器继电器
3182 | 后处理＃1燃油喷射器＃1加热器
3183 | 柴油颗粒过滤器再生力开关
3184 | 柴油颗粒过滤器再生抑制开关
3185 | Engie节气门差压传感器
3186 | 燃油压力释放执行器
3187 | 辅助阀＃1端口B电磁阀回路
3188 | 辅助阀＃1口A电磁阀返回路
3189 | 辅助阀＃2端口B电磁阀回路
3190 | 辅助阀＃2口A电磁阀回路
3191 | 绞盘进电磁阀回路
3192 | 绞盘出电磁阀回路
3193 | 绞盘自由滑阀电磁阀回路
3194 | 绞车驱动电磁阀回路
3195 | 叶片角度左电磁阀回路
3196 | 叶片角右电磁阀回路
3197 | 配重延长电磁阀回路
3198 | 配重缩回电磁阀回路
3199 | 配重锁定旁路电磁阀回路
3200 | 钩速选择电磁阀回路
3201 | 震裂器柄下电磁阀回路
3202 | 震裂器柄提高电磁阀回路
3203 | 震裂器柄降低反漂移电磁阀回路
3204 | 装载机辅助阀口A电磁阀回路
3205 | 装载机辅助阀口B电磁阀回路
3206 | 装载机辅助阀端口A反漂移电磁阀回路
3207 | -15伏传感器电源
3208 | 可变几何涡轮增压器叶片位置传感器
3209 | 辅助阀＃2浮子开关
3210 | 传动泵旁路电磁阀
3211 | 泵到动臂杆端电磁阀回路
3212 | 泵到动臂头部电磁阀回路
3213 | 泵到斗杆端电磁阀回路
3214 | 泵到斗头部电磁阀回路
3215 | 泵杆棒杆端电磁阀回路
3216 | 泵杆头电磁阀回路
3217 | 泵到旋转马达左电磁阀回路
3218 | 泵到旋转马达右电磁阀回路
3219 | 泵到附件＃1杆端电磁阀回路
3220 | 泵到附件＃1头部电磁阀回路
3221 | 泵到附件＃2杆端电磁阀回路
3222 | 泵到附件＃2头部电磁阀回路
3223 | 泵到附件＃3杆端电磁阀回路
3224 | 泵到附件＃3头部电磁阀回路
3225 | 大臂端到油箱电磁阀回路
3226 | 大臂头端到油箱电磁阀回路
3227 | 铲斗杆末端到油箱电磁阀回路
3228 | 铲斗头到油箱电磁阀回路
3229 | 杆端到油箱电磁阀回路
3230 | 杆头到油箱电磁阀回路
3231 | 旋转马达左侧至油箱电磁阀回路
3232 | 旋转马达右侧到油箱电磁阀回路
3233 | 附件＃1杆端到油箱电磁阀回路
3234 | 附件＃1头端到油箱电磁阀回路
3235 | 附件＃2杆端到油箱电磁阀回路
3236 | 安装＃2头到油箱电磁阀回路
3237 | 附件＃3杆端到油箱电磁阀回路
3238 | 附件＃3头端到油箱电磁阀回路
3239 | 空气关闭继电器
3240 | 变速箱Dropbox机油滤清器旁路开关
3241 | 空调压缩机通讯网关
3242 | 高压系统通电指示器
3243 | 水泵控制模块
3244 | 消防继电器
3245 | 相机清洗继电器
3246 | 远程控制模式启用继电器
3247 | 气缸灯继电器
3248 | 震裂器灯继电器
3249 | 翻转保护系统（ROPS）前方灯继电器
3250 | 翻车保护系统（ROPS）后方灯继电器
3251 | Cab钥匙开关禁用继电器
3252 | 按键开关继电器
3253 | 钥匙开关启动继电器
3254 | 远程控制系统信标继电器
3255 | 远程控制模式启用开关
3256 | 水泵控制输出
3257 | 进气加热器
3258 | 实施锁定继电器
3259 | 停车制动继电器
3260 | 操作员喇叭开关
3261 | 消防激活开关
3262 | 相机清洗开关
3263 | 机器照明系统开关
3264 | 主遥控收发器
3265 | 水<冷却液>泵控制模块电源
3266 | 水<冷却液>泵控制模块电源输入
3267 | 空调压缩机电源
3268 | 空调压缩机供应输入
3269 | 直流电源总线＃1电源
3270 | 直流电源总线＃1电源输入
3271 | 驱动电机速度传感器＃1信号线＃1
3272 | 驱动电机速度传感器＃1信号线＃2
3273 | 驱动电机速度传感器＃2信号线＃1
3274 | 驱动电机速度传感器＃2信号线＃2
3275 | 电源转换器控制＃1启用反馈线
3276 | 电源转换器控制＃2启用反馈线
3277 | 旋转压力传感器
3278 | 目标检测系统控制模块
3279 | 行驶控制杆端止回阀电磁阀
3280 | 行程控制头端止回阀电磁阀
3281 | 行驶平衡电磁阀
3282 | 涡轮增压器压缩机出口压力传感器
3283 | 执行先导供油电磁阀返回
3284 | 主转向系统转向左侧电磁铁
3285 | 主转向系统转向右电磁阀
3286 | 倾斜Kickout开关
3287 | 主制动气压传感器
3288 | 空气压缩机电机继电器
3289 | 发动机起动报警继电器
3290 | 牵引电机鼓风机＃1空气流量传感器
3291 | 牵引电机鼓风机＃2空气流量传感器
3292 | 发动机＃3电子控制模块
3293 | 桥接器
3294 | 并联接触器＃1
3295 | 并联接触器＃2
3296 | 并联接触器＃3
3297 | 并联接触器＃4
3298 | 并联接触器＃5
3299 | 并联接触器＃6
3300 | 空气压缩机逆变器
3301 | 牵引电动机鼓风机逆变器
3302 | 发电机＃1电流传感器＃1
3303 | 发电机＃1电流传感器＃2
3304 | 发电机＃2电流传感器＃2
3305 | 发电机＃2电流传感器＃2
3306 | 发电机＃3电流传感器＃1
3307 | 发电机＃3电流传感器＃2
3308 | 电动减速电网风机＃1
3309 | 电动减速电网鼓风机＃2
3310 | 电力减速电网＃3电流传感器
3311 | 电力减速电网风机电力转换器
3312 | 交流发电机励磁励磁调节器启用反馈线
3313 | 短程物体检测传感器＃1
3314 | 短程物体检测传感器＃2
3315 | 短程物体检测传感器＃3
3316 | 短程物体检测传感器＃4
3317 | 中程物体检测传感器＃1
3318 | 中程物体检测传感器＃2电源
3319 | 中程物体检测传感器＃3
3320 | 中程物体检测传感器＃4
3321 | 中程物体检测传感器＃5
3322 | 中程物体检测传感器＃6
3323 | 中程物体检测传感器＃7
3324 | 中程物体检测传感器＃8
3325 | 短程物体检测传感器＃1电源
3326 | 短程物体检测传感器＃2电源
3327 | 短程物体检测传感器＃3电源
3328 | 短程物体检测传感器＃4电源
3329 | 中程物体检测传感器＃1电源
3330 | 中程物体检测传感器＃2电源
3331 | 中程物体检测传感器＃3电源
3323 | 中程物体检测传感器＃4电源
3333 | 中程物体检测传感器＃5电源
3334 | 中程物体检测传感器＃6电源
3335 | 中程物体检测传感器＃7电源
3336 | 中程物体检测传感器＃8电源
3337 | 牵引力控制模块
3338 | 冷却风扇＃1高速继电器
3339 | 冷却风扇＃1低速继电器
3340 | 冷却风扇＃2高速继电器
3341 | 冷却风扇＃2低速继电器
3342 | 冷却风扇＃3高速继电器
3343 | 冷却风扇＃3低速继电器
3344 | 牵引电机＃1牵引电机＃4系列触控器
3345 | 牵引电机＃2牵引电机＃5系列触控器器
3346 | 牵引电机＃3牵引电机＃6系列接触器
3347 | 接地故障继电器
3348 | 主要供气继电器
3349 | 主空气储罐压力传感器
3350 | 牵引电机＃1电流传感器
3351 | 牵引电机＃2电流传感器
3352 | 牵引电机＃3电流传感器
3353 | 牵引电机＃4电流传感器
3354 | 牵引电机＃5电流传感器
3355 | 牵引电机＃6电流传感器
3356 | 牵引电机＃1电压传感器
3357 | 牵引电机＃2电压传感器
3358 | 牵引电机＃3电压传感器
3359 | 牵引电机＃4电压传感器
3360 | 牵引电机＃5电压传感器
3361 | 牵引电机＃6电压传感器
3362 | 反转杠杆
3363 | 同伴交流发电机＃1
3364 | 同伴交流发电机＃2
3365 | 同伴交流发电机＃3
3366 | 1 #同伴交流发电机整流器
3367 | 2 #同伴交流发电机整流器
3368 | 3 #同伴交流发电机整流器
3369 | 1 #同伴交流发电机磁场调节器
3370 | 2 #同伴交流发电机磁场调节器
3371 | 3 #同伴交流发电机磁场调节器
3372 | 发动机增压空气冷却器出口温度传感器# 1
3373 | 发动机增压空气冷却器出口温度传感器# 2
3374 | 变速箱润滑油分流阀电磁阀
3375 | 方向选择器# 1位置传感器# 1
3376 | 方向选择器# 1位置传感器# 2
3377 | 方向选择器# 2位置传感器# 1
3378 | 方向选择器# 2位置传感器# 2
3379 | 远程操作员站模块
3380 | 远程操作员站收发器
3381 | 变速器选择器开关
3382 | 风扇/制动泵负载感应旁通电磁阀
3383 | 自动换档开关
3384 | 导频禁用信号
3385 | 发动机废气再循环进气压力传感器
3386 | 发动机废气再循环温度传感器
3387 | 发动机废气再循环差压传感器
3388 | 吊杆升高禁用电磁阀
3389 | 转速选择电磁阀
3390 | 吊杆速度选择开关
3391 | 后处理再生装置的燃料压力# 2控制驱动器
3392 | 后处理再生装置燃油喷嘴加热器
3393 | 曲轴箱通风过滤器差压传感器
3394 | 进气阀驱动系统油压# 2电磁阀
3395 | PTO（取力器）# 1附件泵流量控制开关
3396 | PTO（取力器）# 2附件泵流量控制开关
3397 | 柴油微粒过滤器# 1烟尘负荷传感器
3398 | 柴油微粒过滤器# 2烟尘负荷传感器
3399 | 发动机增压空气冷却器出口温度传感器# 3
3400 | 发动机增压空气冷却器出口温度传感器# 4
3401 | 二次转向油流开关
3402 | 发动机废气再循环# 2进气压力传感器
3403 | 发动机废气再循环# 2差压传感器
3404 | 发动机废气再循环# 2温度传感器
3405 | 发动机废气再循环阀控制
3406 | 发动机废气再循环# 2阀控制
3407 | 发动机废气再循环阀位置传感器
3408 | 发动机废气再循环阀位置传感器# 2
3409 | 发动机排气歧管堆# 1流量平衡阀
3410 | 发动机排气歧管堆# 2流量平衡阀
3411 | 发动机排气歧管堆# 1流量平衡阀致动器位置传感器
3412 | 发动机排气歧管堆# 2流量平衡阀致动器位置传感器
3413 | 后处理再生装置
3414 | 燃料控制阀# 2
3415 | 方向选择器# 1
3416 | 方向选择器# 2
3417 | 燃油滤清器（吸入侧）进气压力传感器
3418 | 燃油滤清器（吸入侧）差压传感器
3419 | rackback缓冲阀
3420 | 电减速电网风扇功率转换器线束代码
3421 | 繁荣提高禁用电磁阀回路
3422 | 进气阀驱动系统油压# 2传感器
3423 | 分级控制系统
3424 | 燃油泵
3425 | 发电机磁场调节器使能线
3426 | 后处理燃料泵
3427 | 后处理燃油泵继电器
3428 | 发电机控制模块
3429 | 电机控制模块
3430 | 逆变电源模块
3431 | 驾驶室旋转速度开关
3432 | 驾驶室旋转开关
3433 | 司机座椅旋转位置传感器
3434 | 转向控制模块
3435 | 辅助电源转换器输出
3436 | 驾驶室座椅顺时针旋转电磁阀
3437 | 逆时针旋转电磁阀阀座
3438 | 驾驶室手动旋转开关
3439 | 油门锁控制开关
3440 | 前制动器油压传感器
3441 | #辅助阀2换向电磁阀
3442 | 后制动油压力传感器
3443 | 前制动器冷却油分流电磁阀
3444 | 后制动器冷却油分流电磁阀
3445 | 后悬挂操纵杆前/反转位置传感器
3446 | 后悬挂操纵杆左/右位置传感器
3447 | 后悬挂机构操纵杆指轮位置传感器
3448 | 后悬挂节距反向电磁阀
3449 | 后悬挂节向前电磁阀
3450 | 后悬挂倾斜左电磁阀
3451 | 后悬挂倾斜右电磁阀
3452 | 实现调制方式开关
3453 | 机冷却风扇电磁阀
3454 | 自主转向使电磁阀# 1
3455 | 自主转向使电磁阀# 2
3456 | 自主转向使电磁阀# 1的回路
3457 | 自主转向使电磁阀# 2的回路
3458 | 自主转向使能阀位移传感器
3459 | 冷却风扇转速传感器
3460 | 发电机磁力调节器命令行
3461 | 计算机辅助系统（CAES）土方
3462 | 远程操作员站显示收发信机
3463 | 遥控显示收发信机
3464 | DPF # 1进气压力传感器
3465 | DPF # 2进气压力传感器
3466 | 电源逆变器启用反馈线
3467 | 主电源继电器
3468 | 后处理# 1的数字识别模块
3469 | 后处理# 2的数字识别模块
3470 | 机械配电继电器
3471 | 空气压力控制模块
3472 | 空气压力控制系统
3473 | 轮胎监测模块
3474 | 左前轮胎压力/温度传感器
3475 | 右前轮轮胎压力/温度传感器
3476 | 左后轮内轮胎压力/温度传感器
3477 | 左后外侧轮胎压力/温度传感器
3478 | 右后轮内轮胎压力/温度传感器
3479 | 右后轮外侧胎压力/温度传感器
3480 | 传感器电源# 1
3481 | 传感器电源# 2
3482 | 传感器电源# 3
3483 | 传感器电源# 4
3484 | 节流阀选择开关
3485 | 后处理# 1排气温度传感器 #1
3486 | 后处理# 1排气温度传感器 #2
3487 | 后处理# 1排气温度传感器 #3
3488 | 左前轮转速传感器信号线# 1
3489 | 左前轮转速传感器信号线# 2
3490 | 右前轮转速传感器信号线# 1
3491 | 右前轮转速传感器信号线# 2
3492 | 发动机应用
3493 | 后处理# 1的二次空气压力传感器
3494 | 后悬挂浮筒开关
3495 | 顶出油缸头压力传感器
3496 | 喷射器油缸杆端压力传感器
3497 | 防护板油缸位置传感器
3498 | 碗筒位置传感器
3499 | 防护板下部防漂移电磁阀
3500 | 发电机磁力调节器电流线
3501 | 发电机磁力磁场调节器
3502 | 操作碗上升电磁阀# 1
3503 | 操作碗上升电磁阀# 2
3504 | 操作碗下降电磁阀# 1
3505 | 操作碗下降电磁阀# 2
3506 | 发动机喷油器计量轨道# 1压力传感器
3507 | 发动机喷油器计量轨道# 2压力传感器
3508 | 发动机喷油器计量轨道# 1压力电磁阀
3509 | 发动机喷油器计量轨道# 2压力电磁阀
3510 | 右执行泵电磁线圈
3511 | 出口压力传感器
3512 | 发动机排气背压调节器
3513 | 发动机排气背压调节阀位置传感器
3514 | 发动机节气门执行器
3515 | 发动机节气门位置传感器
3516 | 叶尖电磁阀
3517 | 后悬挂使继电器# 1
3518 | 后悬挂使继电器# 2
3519 | 牵引发电机# 1整流器
3520 | 牵引发电机# 2整流器
3521 | 牵引发电机# 3整流器
3522 | PTO（取力器）# 1附件泵电磁阀
3523 | PTO（取力器）# 2附件泵电磁阀
3524 | PTO（取力器）# 1啮合电磁阀
3525 | PTO（取力器）# 2啮合电磁阀
3526 | 直接换档开关
3527 | 方向选择器
3528 | 大气压力传感器
3529 | 液压油位传感器
3530 | 转向油位/温度传感器
3531 | 前差速传感器
3532 | 中心差速传感器
3533 | 后差速传感器
3534 | 左前轴转速传感器
3535 | 右前轴转速传感器
3536 | 左中心轴速度传感器
3537 | 右中心轴速度传感器
3538 | 左后轴转速传感器
3539 | 右后轴转速传感器
3540 | 中心十字轴锁紧电磁阀
3541 | 后十字轴锁电磁阀
3542 | 轴间锁蓄能器压力传感器
3543 | 轴间蓄电池充电电磁锁
3544 | 轴间的电磁锁
3545 | 粘贴油缸扩展先导压力传感器
3546 | 粘贴油缸缩回先导压力传感器
3547 | 燃油系统开关中的水
3548 | 后处理冷却风扇控制模块
3549 | 牵引发电机# 1
3550 | 牵引发电机# 2
3551 | 牵引发电机# 3
3552 | 牵引发电机# 1电流传感器
3553 | 牵引发电机# 2电流传感器
3554 | 牵引发电机# 3电流传感器
3555 | 尘箱鼓风机变频器
3556 | 输入/输出模块# 1
3557 | 输入/输出模块# 2
3558 | 输入/输出模块# 3
3559 | 输入/输出模块# 4
3560 | 倾斜模式选择开关
3561 | 驱动电路正向压力传感器
3562 | 驱动电路反向压力传感器
3563 | 1电磁驱动电机#
3564 | 2电磁驱动电机#
3565 | 变速器输入# 1速# 1传感器
3566 | 变速器输入# 1速# 2传感器
3567 | 变速器输入# 2速# 1传感器
3568 | 变速器输入# 2速# 2传感器
3569 | 牵引发电机# 1发电机励磁接触器
3570 | 牵引发电机# 2发电机励磁接触器
3571 | 牵引发电机# 3发电机励磁接触器
3572 | 摆动式先导压力传感器
3573 | 泵# 1负流量控制的减压器压力传感器
3574 | 泵# 2负流量控制的减压器压力传感器
3575 | # 1限流压力电磁泵
3576 | # 2限流压力电磁泵
3577 | 附件1踏板#先导压力传感器
3578 | 附件2踏板#先导压力传感器
3579 | #旁路截止阀1压力电磁阀
3580 | #旁路截止阀2压力电磁阀
3581 | # 3节气门位置传感器
3582 | 发生器泵电磁阀
3583 | 开关面板# 1
3584 | 开关面板# 3
3585 | 开关面板# 4
3586 | 油烟通风电磁阀
3587 | 叶片升降补偿开关
3588 | 长程目标检测传感器# 1
3589 | 长程目标检测传感器# 2
3590 | 长程目标检测传感器# 3
3591 | 长程目标检测传感器# 4
3592 | 长程目标检测传感器# 5
3593 | 长程目标检测传感器# 6
3594 | 长程目标检测传感器# 7
3595 | 长程目标检测传感器# 8
3596 | 长程目标检测传感器# 1秒脉冲（PPS）输入信号
3597 | 主机左扩展开关
3598 | 主机右扩器开关
3599 | 操作员站转向选择电磁阀
3600 | 长程目标检测传感器# 1 RS-232数据链路
3601 | 自动松土机控制开关
3602 | 背光调节开关
3603 | 自动/手动开关
3604 | 治疗后1 # SCR催化剂试剂歧管加热器继电器
3605 | 治疗后1 # SCR催化剂试剂槽填充电磁
3606 | 治疗后1 # SCR催化剂试剂槽加热器继电器
3607 | 治疗后1 # SCR催化剂试剂泵加热器继电器
3608 | # SCR后处理1集成温度传感器
3609 | 后处理# 1出口# 1的NOx水平传感器
3610 | 后处理# 1出口# 2的NOx水平传感器
3611 | GPS接收机RS-232数据链路# 1
3612 | GPS接收机RS-232数据链路# 2
3613 | GPS接收机天线# 1
3614 | GPS接收机天线# 2
3615 | EGR Valve Control System
3616 | # 2 EGR阀控制系统
3617 | 阀控制模块
3618 | # 2valve EGR控制模块
3619 | 后处理# 1出口# 1的NOx水平传感器电源
3620 | 后处理# 1出口# 2的NOx水平传感器电源
3621 | 发动机排气noxlevel传感器电源
3622 | #调档开关2
3623 | 牵引电机# 1牵引电机# 3系列接触器
3624 | 牵引电机# 2牵引电机# 4系列接触器
3625 | # 1发动机电子控制模块
3626 | # 2发动机电子控制模块
3627 | 左梯降继电器
3628 | 左梯上继电器
3629 | 左梯开关
3630 | 后置发动机起动继电器
3631 | 操纵杆内部温度传感器
3632 | 主空气瓶# 2压力传感器
3633 | 回转优先电磁阀
3634 | 吊杆灯继电器
3635 | 驾驶室旋转控制电磁阀
3636 | 液力变矩器叶轮转速传感器
3637 | 拖车稳定器选择电磁阀
3638 | 照相机/滚动开关
3639 | 气压控制模块电源输出
3640 | EGR阀控制模块电源输出
3641 | EGR # 2阀控制模块电源输出
3642 | 操作员速度设定/召回开关
3643 | 电机控制# 1
3644 | 电机控制# 2
3645 | 直流母线# 1电流传感器
3646 | 相位模块温度传感器
3647 | 相位模块B温度传感器
3648 | 相位模块C温度传感器
3649 | 斩波模块温度传感器
3650 | 灭火系统主动输入
3651 | 燃油滤清器差压开关
3652 | 转向泵压力油# 1传感器
3653 | 转向泵压力油# 2传感器
3654 | 机具泵压力传感器
3655 | 治疗后1 #进气浓度传感器
3656 | 治疗后2 #进气浓度传感器
3657 | 座位传感器操作员
3658 | 中和剂禁用开关
3659 | 液压先导控制压力开关
3660 | 刀打开电磁阀
3661 | 刀关闭电磁阀
3662 | 高看电磁阀
3663 | 地看电磁阀
3664 | 锯杆电磁阀
3665 | 颗粒物控制
3666 | 发动机燃油供给提升泵继电器
3667 | 后处理# 1可控硅整流柜空气温度传感器
3668 | 斩波模块输出电流传感器
3669 | 减速栅接触器输出电流传感器
3670 | # 1冷却风扇电机电路
3671 | # 2冷却风扇电机电路
3672 | # 3冷却风扇电机电路
3673 | 高看开关
3674 | 地看开关
3675 | 刀打开开关
3676 | 刀关闭开关
3677 | 锯杆开关
3678 | 发动机背压阀控制模块
3679 | 后处理# 2可控硅整流柜空气温度传感器
3680 | 左转信号灯
3681 | 右转信号灯
3682 | 标志灯
3683 | 辅助温度传感器# 2
3684 | 空气压缩机马达电路
3685 | 倾斜斗角传感器
3686 | 倾斜斗角传感器电源
3687 | 定向航向传感器
3688 | 航向传感器电源
3689 | 左倾斜油缸扩张电磁阀
3690 | 左倾斜油缸回缩电磁阀
3691 | 右倾斜油缸扩张电磁阀
3692 | 右倾斜气缸回缩电磁阀
3693 | 底盘角度传感器电源
3694 | 叶片倾角传感器
3695 | 叶片倾斜传感器电源
3696 | 叶片转角传感器电源
3697 | 叶片转角传感器
3698 | 激光接收电源
3699 | 倾角传感器电源
3700 | 装载机铲斗倾角传感器
3701 | 磁铁升降继电器
3702 | 行车制动压力传感器
3703 | 低速再生发动机速度控制开关
3704 | 发动机高速再生启用开关
3705 | 液压大流量控制电磁阀
3706 | 液压低流量控制电磁阀
3707 | 液压先导供油电磁阀
3708 | 可变螺距发动机风扇叶片位置传感器
3709 | 全轮驱动（AWD）电磁阀
3710 | 办公现场管理系统
3711 | 左前腿抬高电磁阀当前状态
3712 | 右前腿抬高电磁阀
3713 | 左前下下电磁阀
3714 | 右前下电磁阀
3715 | 坡度控制系统灯条
3716 | 转矩限制开关
3717 | 发动机增速开关
3718 | 发动机减速开关
3719 | 辅助阀# 2使开关
3720 | 发动机喷油器计量轨道# 1压力传感器2
3721 | 发动机喷油器计量轨道# 1压力传感器2
3722 | 发动机燃油泵加压组件# 3
3723 | 发动机燃油泵加压组件# 4
3724 | 自主控制模块# 1
3725 | 自主控制模块# 2
3726 | 自主控制模块# 3
3727 | 自主控制模块# 4
3728 | 自主控制模块# 5
3729 | 手动模式指示灯
3730 | 自治停止指示器
3731 | 自治模式指示器
3732 | 自动停止驾驶室开关
3733 | 自主机柜温度传感器
3734 | 自治停止接收# 1
3735 | 自治停止接收# 2
3736 | 分离式电路冷却剂温度传感器
3737 | 变速箱主安全阀电磁阀
3738 | 快速车钩脱离电磁回路
3739 | 实现泵负载感应压力超电磁阀
3740 | 实现泵负载感应压力超电磁阀回路
3741 | 快速接头压力传感器
3742 | 主液压泵排量限位电磁阀
3743 | 发动机后处理控制# 2 R
3744 | 绞车控制手柄刹车/自由阀芯位置传感器
3745 | 左后轮轮胎压力/温度传感器
3746 | 右后轮轮胎压力/温度传感器
3747 | 绞车主压力电磁阀
3748 | 负载分配模块节气门信号
3749 | 预测分析系统模块
3750 | 变速器输入# 2速度传感器
3751 | 事件记录机外存储设备
3753 | 绞车供电增压器电磁阀
3754 | 发电机输出起动继电器
3755 | 发电机输出使能继电器
3756 | 发电机输出继电器返回
3757 | 1柴油机排气后处理#流体计量电磁阀
3758 | 2柴油机排气后处理#流体计量电磁阀
3759 | 治疗后1 # SCR催化剂试剂泵加热器冷却液换向电磁阀
3760 | 发电机相
3761 | 发电机B相
3762 | cgenerator相
3763 | 驱动马达A相
3764 | 驱动马达相位B
3765 | 驱动马达相位C
3766 | 用户识别模块（SIM卡）
7798 | 道路照明
7799 | 远光灯
7800 | 前长期工作灯# 1
7801 | 后长期工作灯# 1
7802 | 信标